## Sheet
| 2018款 1.5T 手动两驱都市版 | 2018款 1.5T 手动两驱精英型 | 2018款 1.5T 自动两驱都市版 | 2018款 1.5T 自动两驱精英型 | 2018款 1.5T 自动两驱尊贵型
厂商指导价： | 6.60万 | 7.10万 | 7.60万 | 8.10万 | 8.60万
本地最低报价： | - | - | - | - | -
品牌： | 哈弗汽车哈弗汽车 | 哈弗汽车哈弗汽车 | 哈弗汽车哈弗汽车 | 哈弗汽车哈弗汽车 | 哈弗汽车哈弗汽车
级别：级别： | 紧凑型SUV紧凑型SUV | 紧凑型SUV紧凑型SUV | 紧凑型SUV紧凑型SUV | 紧凑型SUV紧凑型SUV | 紧凑型SUV紧凑型SUV
发动机：发动机： | 110kW(1.5L涡轮增压) | 110kW(1.5L涡轮增压) | 110kW(1.5L涡轮增压) | 110kW(1.5L涡轮增压) | 110kW(1.5L涡轮增压)
动力类型：动力类型： | 汽油机 | 汽油机 | 汽油机 | 汽油机 | 汽油机
变速箱：变速箱： | 6挡MT | 6挡MT | 7挡双离合 | 7挡双离合 | 7挡双离合
长×宽×高(mm)：长×宽×高(mm)： | 4649×1830×1705 | 4649×1830×1705 | 4649×1830×1705 | 4649×1830×1705 | 4649×1830×1705
车身结构：车身结构： | 5门 5座 SUV | 5门 5座 SUV | 5门 5座 SUV | 5门 5座 SUV | 5门 5座 SUV
上市年份： | 2018 | 2018 | 2018 | 2018 | 2018
最高车速(km/h)：最高车速(km/h)： | - | - | - | - | -
0-100加速时间(s)：0-100加速时间(s)： | - | - | - | - | -
工信部油耗(L/100km)：工信部油耗(L/100km)： | - | - | - | - | -
保修政策：保修政策： | 3年或6万公里 | 3年或6万公里 | 3年或6万公里 | 3年或6万公里 | 3年或6万公里
车长(mm)：车长(mm)： | 4649 | 4649 | 4649 | 4649 | 4649
车宽(mm)：车宽(mm)： | 1830 | 1830 | 1830 | 1830 | 1830
车高(mm)：车高(mm)： | 1705 | 1705 | 1705 | 1705 | 1705
轴距(mm)：轴距(mm)： | 2680 | 2680 | 2680 | 2680 | 2680
车重(kg)：车重(kg)： | - | - | - | - | -
最小离地间隙(mm)：最小离地间隙(mm)： | - | - | - | - | -
前轮距(mm)：前轮距(mm)： | - | - | - | - | -
后轮距(mm)：后轮距(mm)： | - | - | - | - | -
接近角(°)：接近角(°)： | - | - | - | - | -
离去角(°)：离去角(°)： | - | - | - | - | -
车身结构：车身结构： | SUV | SUV | SUV | SUV | SUV
车门数：车门数： | 5 | 5 | 5 | 5 | 5
座位数：座位数： | 5 | 5 | 5 | 5 | 5
油箱容积(L)：油箱容积(L)： | - | - | - | - | -
行李厢容积(L)：行李厢容积(L)： | 808 | 808 | 808 | 808 | 808
行李厢最大容积(L)： | 2010 | 2010 | 2010 | 2010 | 2010
发动机型号：发动机型号： | - | - | - | - | -
排量(mL)：排量(mL)： | 1497 | 1497 | 1497 | 1497 | 1497
进气形式：进气形式： | 涡轮增压 | 涡轮增压 | 涡轮增压 | 涡轮增压 | 涡轮增压
气缸排列形式：气缸排列形式： | 直列（L型） | 直列（L型） | 直列（L型） | 直列（L型） | 直列（L型）
汽缸数：汽缸数： | 4 | 4 | 4 | 4 | 4
每缸气门数(个)：每缸气门数(个)： | 4 | 4 | 4 | 4 | 4
压缩比：压缩比： | - | - | - | - | -
配气机构：配气机构： | DOHC | DOHC | DOHC | DOHC | DOHC
缸径(mm)：缸径(mm)： | - | - | - | - | -
行程(mm)：行程(mm)： | - | - | - | - | -
缸盖材质：缸盖材质： | 铝合金 | 铝合金 | 铝合金 | 铝合金 | 铝合金
缸体材质：缸体材质： | 铝合金 | 铝合金 | 铝合金 | 铝合金 | 铝合金
最大马力(Ps)： | 150 | 150 | 150 | 150 | 150
最大功率(kW/rpm)：最大功率(kW/rpm)： | 110/5600 | 110/5600 | 110/5600 | 110/5600 | 110/5600
最大扭矩(Nm/rpm)：最大扭矩(Nm/rpm)： | 210/2200-4500 | 210/2200-4500 | 210/2200-4500 | 210/2200-4500 | 210/2200-4500
燃料：燃料： | 汽油 | 汽油 | 汽油 | 汽油 | 汽油
燃油标号：燃油标号： | 92号 | 92号 | 92号 | 92号 | 92号
供油方式：供油方式： | 多点电喷 | 多点电喷 | 多点电喷 | 多点电喷 | 多点电喷
环保标准：环保标准： | 国V | 国V | 国V | 国V | 国V
发动机自动启/停：发动机自动启/停： | ● | ● | ● | ● | ●
挡位个数：挡位个数： | 6 | 6 | 7 | 7 | 7
变速箱类型： | MT | MT | 双离合 | 双离合 | 双离合
变速箱名称：变速箱名称： | 6挡手动变速箱 | 6挡手动变速箱 | 7挡双离合变速箱 | 7挡双离合变速箱 | 7挡双离合变速箱
驱动方式：驱动方式： | 前置前驱 | 前置前驱 | 前置前驱 | 前置前驱 | 前置前驱
车体结构：车体结构： | 承载式 | 承载式 | 承载式 | 承载式 | 承载式
助力类型： | 机械液压助力 | 机械液压助力 | 机械液压助力 | 机械液压助力 | 机械液压助力
前悬挂类型： | 麦弗逊式独立悬挂 | 麦弗逊式独立悬挂 | 麦弗逊式独立悬挂 | 麦弗逊式独立悬挂 | 麦弗逊式独立悬挂
后悬挂类型： | 双横臂式独立悬挂 | 双横臂式独立悬挂 | 双横臂式独立悬挂 | 双横臂式独立悬挂 | 双横臂式独立悬挂
前桥限滑差速器/差速锁： | - | - | - | - | -
中央差速器锁止功能： | - | - | - | - | -
后桥限滑差速器/差速锁： | - | - | - | - | -
前制动器类型：前制动器类型： | 通风盘式 | 通风盘式 | 通风盘式 | 通风盘式 | 通风盘式
后制动器类型：后制动器类型： | 盘式 | 盘式 | 盘式 | 盘式 | 盘式
驻车制动类型： | 手刹 | 手刹 | 手刹 | 手刹 | 手刹
前轮胎规格：前轮胎规格： | 225/65 R17 | 225/65 R17 | 225/65 R17 | 225/65 R17 | 225/65 R17
后轮胎规格：后轮胎规格： | 225/65 R17 | 225/65 R17 | 225/65 R17 | 225/65 R17 | 225/65 R17
备胎：备胎： | 全尺寸 | 全尺寸 | 全尺寸 | 全尺寸 | 全尺寸
主/副驾驶座安全气囊：主/副驾驶座安全气囊： | 主 ● / 副 ● | 主 ● / 副 ● | 主 ● / 副 ● | 主 ● / 副 ● | 主 ● / 副 ●
头部气囊(气帘)：头部气囊(气帘)： | - | - | - | - | 前 ● / 后 ●
侧气囊：侧气囊： | - | 前 ● / 后 - | - | 前 ● / 后 - | 前 ● / 后 -
膝部气囊：膝部气囊： | - | - | - | - | -
安全带气囊：安全带气囊： | - | - | - | - | -
行人安全气囊：行人安全气囊： | - | - | - | - | -
前排安全气囊关闭装置：前排安全气囊关闭装置： | - | - | - | - | -
儿童座椅接口：儿童座椅接口： | ● | ● | ● | ● | ●
胎压监测装置：胎压监测装置： | - | ● | - | ● | ●
零胎压继续行驶：零胎压继续行驶： | - | - | - | - | -
安全带未系提示：安全带未系提示： | ● | ● | ● | ● | ●
防盗报警器： | ● | ● | ● | ● | ●
发动机防盗锁止：发动机防盗锁止： | ● | ● | ● | ● | ●
车内中控锁：车内中控锁： | ● | ● | ● | ● | ●
遥控钥匙：遥控钥匙： | ● | ● | ● | ● | ●
疲劳驾驶提示：疲劳驾驶提示： | - | - | - | - | -
夜视系统：夜视系统： | - | - | - | - | -
ABS防抱死：ABS防抱死： | ● | ● | ● | ● | ●
制动力分配(EBD/CBC等)：制动力分配(EBD/CBC等)： | ● | ● | ● | ● | ●
刹车辅助(EBA/BAS/BA等)：刹车辅助(EBA/BAS/BA等)： | ● | ● | ● | ● | ●
牵引力控制(ASR/TCS等)：牵引力控制(ASR/TCS等)： | ● | ● | ● | ● | ●
车身稳定控制(ESP/DSC等)：车身稳定控制(ESP/DSC等)： | ● | ● | ● | ● | ●
上坡辅助：上坡辅助： | ● | ● | ● | ● | ●
陡坡缓降：陡坡缓降： | - | - | ● | ● | ●
自动驻车：自动驻车： | - | - | - | - | -
并线辅助：并线辅助： | - | - | - | - | -
车道偏离预警系统：车道偏离预警系统： | - | - | - | - | -
自动驾驶技术：自动驾驶技术： | - | - | - | - | -
可变悬挂： | - | - | - | - | -
空气悬挂：空气悬挂： | - | - | - | - | -
电磁感应悬挂：电磁感应悬挂： | - | - | - | - | -
可变转向比：可变转向比： | - | - | - | - | -
整体主动转向系统：整体主动转向系统： | - | - | - | - | -
主动刹车/主动安全系统：主动刹车/主动安全系统： | - | - | - | - | -
电动天窗：电动天窗： | - | ● | - | ● | ●
全景天窗：全景天窗： | - | - | - | - | -
运动版包围：运动版包围： | - | - | - | - | -
铝合金轮圈：铝合金轮圈： | ● | ● | ● | ● | ●
电动吸合门：电动吸合门： | - | - | - | - | -
行李架：行李架： | ● | ● | ● | ● | ●
主动格栅：主动格栅： | - | - | - | - | -
远程启动发动机：远程启动发动机： | - | - | - | - | -
感应后备厢：感应后备厢： | - | - | - | - | -
电动后备厢：电动后备厢： | - | - | - | - | -
皮质方向盘：皮质方向盘： | - | ● | - | ● | ●
方向盘调节：方向盘调节： | 上下 ● / 远近 ● | 上下 ● / 远近 ● | 上下 ● / 远近 ● | 上下 ● / 远近 ● | 上下 ● / 远近 ●
多功能方向盘：多功能方向盘： | ● | ● | ● | ● | ●
方向盘电动调节：方向盘电动调节： | - | - | - | - | -
方向盘记忆：方向盘记忆： | - | - | - | - | -
方向盘加热：方向盘加热： | - | - | - | - | -
换挡拨片：换挡拨片： | - | - | - | - | -
泊车雷达：泊车雷达： | 前 - / 后 ● | 前 - / 后 ● | 前 - / 后 ● | 前 - / 后 ● | 前 - / 后 ●
倒车视频影像：倒车视频影像： | - | ● | - | ● | ●
全景摄像头：全景摄像头： | - | - | - | - | -
自动泊车入位：自动泊车入位： | - | - | - | - | -
定速巡航：定速巡航： | - | ● | - | ● | ●
自适应巡航：自适应巡航： | - | - | - | - | -
无钥匙进入系统：无钥匙进入系统： | ● | ● | ● | ● | ●
无钥匙启动系统：无钥匙启动系统： | ● | ● | ● | ● | ●
全液晶仪表盘：全液晶仪表盘： | - | - | - | - | -
行车电脑显示屏：行车电脑显示屏： | ● | ● | ● | ● | ●
HUD抬头数字显示：HUD抬头数字显示： | - | - | - | - | -
220V/230V电源：220V/230V电源： | - | - | - | - | -
行车记录仪：行车记录仪： | - | - | - | - | -
无线充电：无线充电： | - | - | - | - | -
座椅材质：座椅材质： | 织物织物 | 皮质皮质 | 织物织物 | 皮质皮质 | 皮质皮质
运动风格座椅：运动风格座椅： | - | - | - | - | -
座椅高低调节：座椅高低调节： | ● | ● | ● | ● | ●
主/副驾驶座电动调节：主/副驾驶座电动调节： | - | - | - | - | 主 ● / 副 -
后排座椅电动调节：后排座椅电动调节： | - | - | - | - | -
副驾驶座椅后排调节：副驾驶座椅后排调节： | - | - | - | - | -
腰部支撑调节：腰部支撑调节： | - | - | - | - | ●
肩部支撑调节：肩部支撑调节： | - | - | - | - | -
腿部支撑调节：腿部支撑调节： | - | - | - | - | -
主/副座椅记忆：主/副座椅记忆： | - | - | - | - | -
后排座椅记忆：后排座椅记忆： | - | - | - | - | -
座椅加热：座椅加热： | - | - | - | - | -
座椅通风：座椅通风： | - | - | - | - | -
座椅按摩：座椅按摩： | - | - | - | - | -
第二排独立座椅：第二排独立座椅： | - | - | - | - | -
第二排背部角度调节：第二排背部角度调节： | ● | ● | ● | ● | ●
第二排座椅移动：第二排座椅移动： | - | - | - | - | -
后排座椅放倒方式：后排座椅放倒方式： | 比例放倒比例放倒 | 比例放倒比例放倒 | 比例放倒比例放倒 | 比例放倒比例放倒 | 比例放倒比例放倒
第三排座椅：第三排座椅： | - | - | - | - | -
中央扶手：中央扶手： | 前 ● / 后 - | 前 ● / 后 ● | 前 ● / 后 - | 前 ● / 后 ● | 前 ● / 后 ●
后排杯架：后排杯架： | - | ● | - | ● | ●
加热/制冷杯架：加热/制冷杯架： | - | - | - | - | -
车载Wi-Fi：车载Wi-Fi： | - | - | - | - | -
GPS导航系统：GPS导航系统： | ● | ● | ● | ● | ●
蓝牙/车载电话：蓝牙/车载电话： | ● | ● | ● | ● | ●
中控台彩色大屏：中控台彩色大屏： | ● | ● | ● | ● | ●
中控台彩色大屏尺寸：中控台彩色大屏尺寸： | 8英寸 | 8英寸 | 8英寸 | 8英寸 | 8英寸
中控液晶屏分屏显示： | - | - | - | - | -
后排液晶屏：后排液晶屏： | - | - | - | - | -
语音控制系统：语音控制系统： | - | - | - | - | -
定位互动服务：定位互动服务： | - | - | - | - | -
手机互联/映射：手机互联/映射： | ● | ● | ● | ● | ●
车载电视：车载电视： | - | - | - | - | -
主动降噪：主动降噪： | - | - | - | - | -
音响品牌：音响品牌： | - | - | - | - | -
外接音源接口(AUX/USB等)：外接音源接口(AUX/USB等)： | ● | ● | ● | ● | ●
CD/DVD播放器： | - | - | - | - | -
扬声器数量：扬声器数量： | 7喇叭 | 7喇叭 | 7喇叭 | 7喇叭 | 7喇叭
远光灯： | 卤素卤素 | 卤素卤素 | 卤素卤素 | 卤素卤素 | 氙气氙气
近光灯： | 卤素卤素 | 卤素卤素 | 卤素卤素 | 卤素卤素 | 氙气氙气
前雾灯：前雾灯： | ● | ● | ● | ● | ●
日间行车灯：日间行车灯： | ● | ● | ● | ● | ●
大灯高度可调：大灯高度可调： | ● | ● | ● | ● | ●
自动头灯：自动头灯： | - | - | - | - | ●
弯道辅助照明灯：弯道辅助照明灯： | ● | ● | ● | ● | ●
随动转向大灯：随动转向大灯： | - | - | - | - | -
远近光感应系统：远近光感应系统： | - | - | - | - | -
智能远光灯：智能远光灯： | - | - | - | - | -
大灯清洗装置：大灯清洗装置： | - | - | - | - | -
车内氛围灯：车内氛围灯： | - | - | - | - | -
可变色氛围灯：可变色氛围灯： | - | - | - | - | -
电动车窗：电动车窗： | 前 ● / 后 ● | 前 ● / 后 ● | 前 ● / 后 ● | 前 ● / 后 ● | 前 ● / 后 ●
车窗防夹手功能：车窗防夹手功能： | ● | ● | ● | ● | ●
防紫外线/隔热玻璃：防紫外线/隔热玻璃： | - | - | - | - | -
后排隐私玻璃：后排隐私玻璃： | - | - | - | - | -
电动后视镜：电动后视镜： | ● | ● | ● | ● | ●
后视镜加热：后视镜加热： | ● | ● | ● | ● | ●
后视镜电动折叠：后视镜电动折叠： | - | - | - | - | -
后视镜自动防眩目：后视镜自动防眩目： | - | - | - | - | -
后视镜记忆：后视镜记忆： | - | - | - | - | -
流媒体车内后视镜：流媒体车内后视镜： | - | - | - | - | -
后排侧遮阳帘：后排侧遮阳帘： | - | - | - | - | -
后风挡遮阳帘：后风挡遮阳帘： | - | - | - | - | -
遮阳板化妆镜：遮阳板化妆镜： | ● | ● | ● | ● | ●
雨量感应雨刷：雨量感应雨刷： | - | - | - | - | ●
后雨刷：后雨刷： | ● | ● | ● | ● | ●
手动空调：手动空调： | - | - | - | - | -
自动空调：自动空调： | ● | ● | ● | ● | ●
后排独立空调：后排独立空调： | - | - | - | - | -
后排出风口：后排出风口： | - | - | - | - | -
温度分区控制：温度分区控制： | 两区两区 | 两区两区 | 两区两区 | 两区两区 | 两区两区
车内空气调节/花粉过滤：车内空气调节/花粉过滤： | ● | ● | ● | ● | ●
车载空气净化器：车载空气净化器： | - | - | - | - | -
车载冰箱：车载冰箱： | - | - | - | - | -
说明： | - | - | - | - | -