## Sheet
| 2017款 红标 1.5L 手动 标准版 | 2017款 红标 1.5L 手动 舒适版 | 2017款 蓝标 1.5L 手动 标准版 | 2017款 红标 1.5L 手动 豪华版 | 2017款 蓝标 1.5L 手动 豪华版 | 2017款 蓝标 1.5L 手动 尊贵版 | 2017款 红标 1.5L AMT 舒适版 | 2017款 蓝标 1.5L AMT 标准版 | 2017款 红标 1.5L AMT 豪华版 | 2017款 蓝标 1.5L AMT 豪华版 | 2017款 蓝标 1.5L AMT 尊贵版
厂商指导价 | 5.49万 | 5.99万 | 5.99万 | 6.39万 | 6.69万 | 6.89万 | 6.29万 | 6.49万 | 6.79万 | 7.19万 | 7.39万
青岛参考价 | 4.69万 询价 | 5.19万 询价 | 5.19万 询价 | 5.59-5.89万 询价 | 5.89万 询价 | 6.09万 询价 | 5.49万 询价 | 5.69万 询价 | 5.99万 询价 | 6.39万 询价 | 6.59万 询价
上市时间 | 2016/10/18 | 2016/10/18 | 2016/10/18 | 2016/10/18 | 2016/10/18 | 2016/10/18 | 2016/10/18 | 2016/10/18 | 2016/10/18 | 2016/10/18 | 2016/10/18
车型级别 | 小型SUV | 小型SUV | 小型SUV | 小型SUV | 小型SUV | 小型SUV | 小型SUV | 小型SUV | 小型SUV | 小型SUV | 小型SUV
车身型式 | SUV | SUV | SUV | SUV | SUV | SUV | SUV | SUV | SUV | SUV | SUV
动力类型 | 汽油 | 汽油 | 汽油 | 汽油 | 汽油 | 汽油 | 汽油 | 汽油 | 汽油 | 汽油 | 汽油
发动机 | 1.5L 直列4缸 自然吸气 | 1.5L 直列4缸 自然吸气 | 1.5L 直列4缸 自然吸气 | 1.5L 直列4缸 自然吸气 | 1.5L 直列4缸 自然吸气 | 1.5L 直列4缸 自然吸气 | 1.5L 直列4缸 自然吸气 | 1.5L 直列4缸 自然吸气 | 1.5L 直列4缸 自然吸气 | 1.5L 直列4缸 自然吸气 | 1.5L 直列4缸 自然吸气
最大功率/最大扭矩 | 78kW/138N.m | 78kW/138N.m | 78kW/138N.m | 78kW/138N.m | 78kW/138N.m | 78kW/138N.m | 78kW/138N.m | 78kW/138N.m | 78kW/138N.m | 78kW/138N.m | 78kW/138N.m
变速箱类型 | 5挡 手动 | 5挡 手动 | 5挡 手动 | 5挡 手动 | 5挡 手动 | 5挡 手动 | 6挡 机械自动 | 6挡 机械自动 | 6挡 机械自动 | 6挡 机械自动 | 6挡 机械自动
混合工况油耗[L/100km] | 6.0 | 6.0 | 6.0 | 6.0 | 6.0 | 6.0 | 5.8 | 6.0 | 5.8 | 6.0 | 6.0
环保标准 | 国五 | 国五 | 国五 | 国五 | 国五 | 国五 | 国五 | 国五 | 国五 | 国五 | 国五
保修政策 | 3年或10万公里 | 3年或10万公里 | 3年或10万公里 | 3年或10万公里 | 3年或10万公里 | 3年或10万公里 | 3年或10万公里 | 3年或10万公里 | 3年或10万公里 | 3年或10万公里 | 3年或10万公里
外观颜色
长×宽×高[mm] | 3995x1728x1617 | 3995x1728x1617 | 3898x1729x1621 | 3995x1728x1617 | 3898x1729x1621 | 3898x1729x1621 | 3995x1728x1617 | 3898x1729x1621 | 3995x1728x1617 | 3898x1729x1621 | 3898x1729x1621
轴距[mm] | 2383 | 2383 | 2460 | 2383 | 2460 | 2460 | 2383 | 2460 | 2383 | 2460 | 2460
整备质量[kg] | 1106 | 1106 | 1185 | 1106 | 1185 | 1185 | 1106 | 1185 | 1106 | 1185 | 1185
座位数[个] | 5 | 5 | 5 | 5 | 5 | 5 | 5 | 5 | 5 | 5 | 5
行李厢容积[L] | 330 | 330 |  | 330 |  |  | 330 |  | 330
油箱容积[L] | 45 | 45 | 40 | 45 | 40 | 40 | 45 | 40 | 45 | 40 | 40
前轮胎规格 | 205/60 R16 | 205/60 R16 | 205/60 R16 | 205/60 R16 | 205/60 R16 | 205/60 R16 | 205/60 R16 | 205/60 R16 | 205/60 R16 | 205/60 R16 | 205/60 R16
后轮胎规格 | 205/60 R16 | 205/60 R16 | 205/60 R16 | 205/60 R16 | 205/60 R16 | 205/60 R16 | 205/60 R16 | 205/60 R16 | 205/60 R16 | 205/60 R16 | 205/60 R16
备胎 | 非全尺寸 | 非全尺寸 | 非全尺寸 | 非全尺寸 | 非全尺寸 | 非全尺寸 | 非全尺寸 | 非全尺寸 | 非全尺寸 | 非全尺寸 | 非全尺寸
排量(mL) | 1497 | 1497 | 1497 | 1497 | 1497 | 1497 | 1497 | 1497 | 1497 | 1497 | 1497
最大功率[kW] | 78 | 78 | 78 | 78 | 78 | 78 | 78 | 78 | 78 | 78 | 78
最大马力[Ps] | 106 | 106 | 106 | 106 | 106 | 106 | 106 | 106 | 106 | 106 | 106
最大功率转速[rpm] | 6000 | 6000 | 6000 | 6000 | 6000 | 6000 | 6000 | 6000 | 6000 | 6000 | 6000
最大扭矩[N.m] | 138 | 138 | 138 | 138 | 138 | 138 | 138 | 138 | 138 | 138 | 138
最大扭矩转速[rpm] | 4200 | 4200 | 4200 | 4200 | 4200 | 4200 | 4200 | 4200 | 4200 | 4200 | 4200
供油方式 | 多点电喷 | 多点电喷 | 多点电喷 | 多点电喷 | 多点电喷 | 多点电喷 | 多点电喷 | 多点电喷 | 多点电喷 | 多点电喷 | 多点电喷
燃油标号 | 92号 | 92号 | 92号 | 92号 | 92号 | 92号 | 92号 | 92号 | 92号 | 92号 | 92号
发动机启停 | - | - | - | - | - | - | - | - | - | - | -
变速箱类型 | 手动 | 手动 | 手动 | 手动 | 手动 | 手动 | 机械自动 | 机械自动 | 机械自动 | 机械自动 | 机械自动
挡位个数 | 5 | 5 | 5 | 5 | 5 | 5 | 6 | 6 | 6 | 6 | 6
驱动方式 | 前轮驱动 | 前轮驱动 | 前轮驱动 | 前轮驱动 | 前轮驱动 | 前轮驱动 | 前轮驱动 | 前轮驱动 | 前轮驱动 | 前轮驱动 | 前轮驱动
前悬架类型 | 麦弗逊式独立悬架 | 麦弗逊式独立悬架 | 麦弗逊式独立悬架 | 麦弗逊式独立悬架 | 麦弗逊式独立悬架 | 麦弗逊式独立悬架 | 麦弗逊式独立悬架 | 麦弗逊式独立悬架 | 麦弗逊式独立悬架 | 麦弗逊式独立悬架 | 麦弗逊式独立悬架
后悬架类型 | 扭力梁式非独立悬架 | 扭力梁式非独立悬架 | 扭力梁式非独立悬架 | 扭力梁式非独立悬架 | 扭力梁式非独立悬架 | 扭力梁式非独立悬架 | 扭力梁式非独立悬架 | 扭力梁式非独立悬架 | 扭力梁式非独立悬架 | 扭力梁式非独立悬架 | 扭力梁式非独立悬架
可调悬架 | - | - | - | - | - | - | - | - | - | - | -
前轮制动器类型 | 通风盘 | 通风盘 | 通风盘 | 通风盘 | 通风盘 | 通风盘 | 通风盘 | 通风盘 | 通风盘 | 通风盘 | 通风盘
后轮制动器类型 | 盘式 | 盘式 | 盘式 | 盘式 | 盘式 | 盘式 | 盘式 | 盘式 | 盘式 | 盘式 | 盘式
驻车制动类型 | 手拉式 | 手拉式 | 手拉式 | 手拉式 | 手拉式 | 手拉式 | 手拉式 | 手拉式 | 手拉式 | 手拉式 | 手拉式
车体结构 | 承载式 | 承载式 | 承载式 | 承载式 | 承载式 | 承载式 | 承载式 | 承载式 | 承载式 | 承载式 | 承载式
限滑差速器/差速锁 | - | - | - | - | - | - | - | - | - | - | -
防抱死制动(ABS) | ● | ● | ● | ● | ● | ● | ● | ● | ● | ● | ●
制动力分配(EBD/CBC等) | ● | ● | ● | ● | ● | ● | ● | ● | ● | ● | ●
制动辅助(BA/EBA等) | - | ● | - | ● | ● | ● | ● | ● | ● | ● | ●
牵引力控制(ARS/TCS等) | - | ● | - | ● | ● | ● | ● | ● | ● | ● | ●
车身稳定控制(ESP/DSC等) | - | ● | - | ● | ● | ● | ● | ● | ● | ● | ●
主驾驶安全气囊 | ● | ● | ● | ● | ● | ● | ● | ● | ● | ● | ●
副驾驶安全气囊 | ● | ● | ● | ● | ● | ● | ● | ● | ● | ● | ●
前侧气囊 | - | - | - | - | - | ● | - | - | - | - | ●
后侧气囊 | - | - | - | - | - | - | - | - | - | - | -
侧安全气帘 | - | - | - | - | - | - | - | - | - | - | -
膝部气囊 | - | - | - | - | - | - | - | - | - | - | -
安全带气囊 | - | - | - | - | - | - | - | - | - | - | -
后排中央气囊 | - | - | - | - | - | - | - | - | - | - | -
胎压监测 | - | - | - | - | ● | ● | - | - | - | ● | ●
零胎压续行轮胎 | - | - | - | - | - | - | - | - | - | - | -
后排儿童座椅接口 | ● | ● | ● | ● | ● | ● | ● | ● | ● | ● | ●
定速巡航 | - | 定速巡航 | 定速巡航 | 定速巡航 | 定速巡航 | 定速巡航 | 定速巡航 | 定速巡航 | 定速巡航 | 定速巡航 | 定速巡航
车道保持 | - | - | - | - | - | - | - | - | - | - | -
并线辅助 | - | - | - | - | - | - | - | - | - | - | -
碰撞报警/主动刹车 | - | - | - | - | - | - | - | - | - | - | -
疲劳提醒 | - | - | - | - | - | - | - | - | - | - | -
自动泊车 | - | - | - | - | - | - | - | - | - | - | -
遥控泊车 | - | - | - | - | - | - | - | - | - | - | -
自动驾驶辅助 | - | - | - | - | - | - | - | - | - | - | -
自动驻车 | - | - | - | - | - | - | - | - | - | - | -
上坡辅助 | - | ● | - | ● | ● | ● | ● | ● | ● | ● | ●
陡坡缓降 | - | - | - | - | - | - | - | - | - | - | -
夜视系统 | - | - | - | - | - | - | - | - | - | - | -
可变齿比转向 | - | - | - | - | - | - | - | - | - | - | -
前倒车雷达 | - | - | - | - | - | - | - | - | - | - | -
后倒车雷达 | - | - | ● | ● | ● | ● | - | ● | ● | ● | ●
倒车影像 | - | 后方影像 | - | 后方影像 | 后方影像 | 后方影像 | 后方影像 | - | 后方影像 | 后方影像 | 后方影像
驾驶模式选择 | - | - | - | - | - | - | - | - | - | - | -
前大灯 | 卤素 | 卤素 | 卤素 | 卤素 | 卤素 | 卤素 | 卤素 | 卤素 | 卤素 | 卤素 | 卤素
LED日间行车灯 | - | - | ● | ● | ● | ● | - | ● | ● | ● | ●
自动大灯 | - | - | 转向辅助灯 | - | 转向辅助灯 | 转向辅助灯 | - | 转向辅助灯 | - | 转向辅助灯 | 转向辅助灯
前雾灯 | ● | ● | ● | ● | ● | ● | ● | ● | ● | ● | ●
大灯功能 | 高度调节 | 高度调节 | 高度调节 | 高度调节 | 高度调节 | 高度调节 | 高度调节 | 高度调节 | 高度调节 | 高度调节 | 高度调节
天窗类型 | - | - | 单天窗 | 单天窗 | 单天窗 | 单天窗 | - | 单天窗 | 单天窗 | 单天窗 | 单天窗
前电动车窗 | ● | ● | ● | ● | ● | ● | ● | ● | ● | ● | ●
后电动车窗 | ● | ● | ● | ● | ● | ● | ● | ● | ● | ● | ●
外后视镜电动调节 | 电动调节 | 电动调节 | 电动调节 | 电动调节 | 电动调节 | ● 电动调节 ● 电动折叠 ● 后视镜加热 | 电动调节 | 电动调节 | 电动调节 | 电动调节 | ● 电动调节 ● 电动折叠 ● 后视镜加热
内后视镜自动防眩目 | - | - | - | - | - | - | - | - | - | - | -
流媒体后视镜 | - | - | - | - | - | - | - | - | - | - | -
外后视镜自动防眩目 | - | - | - | - | - | - | - | - | - | - | -
隐私玻璃 | - | - | - | - | - | - | - | - | - | - | -
后排侧遮阳帘 | - | - | - | - | - | - | - | - | - | - | -
后遮阳帘 | - | - | - | - | - | - | - | - | - | - | -
前雨刷器 | ● | ● | ● | ● | ● | ● | ● | ● | ● | ● | ●
后雨刷器 | 后雨刷 | 后雨刷 | 后雨刷 | 后雨刷 | 后雨刷 | 后雨刷 | 后雨刷 | 后雨刷 | 后雨刷 | 后雨刷 | 后雨刷
电吸门 | - | - | - | - | - | - | - | - | - | - | -
电动侧滑门 | - | - | - | - | - | - | - | - | - | - | -
电动行李厢 | - | - | - | - | - | - | - | - | - | - | -
车顶行李架 | ● | ● | ● | ● | ● | ● | ● | ● | ● | ● | ●
中控锁 | 遥控中控 | 遥控中控 | 遥控中控 | 遥控中控 | 遥控中控 | 遥控中控 | 遥控中控 | 遥控中控 | 遥控中控 | 遥控中控 | 遥控中控
智能钥匙 | - | - | - | - | - | - | - | - | - | - | -
远程遥控功能 | - | - | - | - | - | - | - | - | - | - | -
尾翼/扰流板 | - | - | - | - | - | - | - | - | - | - | -
运动外观套件 | - | - | - | - | - | - | - | - | - | - | -
内饰材质 | 塑料 | 塑料 | 塑料 | 塑料 | 塑料 | 塑料 | 塑料 | 塑料 | 塑料 | 塑料 | 塑料
车内氛围灯 | - | - | - | - | - | - | - | - | - | - | -
遮阳板化妆镜 | ● | ● | ● | ● | ● | ● | ● | ● | ● | ● | ●
方向盘材质 | 塑料 | 塑料 | 塑料 | 塑料 | 皮质 | 皮质 | 塑料 | 塑料 | 皮质 | 皮质 | 皮质
多功能方向盘 | - | ● | ● | ● | ● | ● | ● | ● | ● | ● | ●
方向盘调节 | 上下调节 | 上下调节 | 上下调节 | 上下调节 | 上下调节 | 上下调节 | 上下调节 | - | 上下调节 | 上下调节 | 上下调节
方向盘加热 | - | - | - | - | - | - | - | - | - | - | -
方向盘换挡 | - | - | - | - | - | - | - | - | - | - | ●
前排空调 | 手动空调 | 手动空调 | 手动空调 | 手动空调 | 自动空调 | 自动空调 | 手动空调 | 手动空调 | 手动空调 | 自动空调 | 自动空调
后排空调 | - | - | - | - | - | - | - | - | - | - | -
香氛系统 | - | - | - | - | - | - | - | - | - | - | -
空气净化 | ● | ● | - | ● | - | - | ● | - | ● | - | -
车载冰箱 | - | - | - | - | - | - | - | - | - | - | -
座椅材质 | 织物 | 织物 | 皮质 | 皮质 | 皮质 | 皮质 | 织物 | 皮质 | 皮质 | 皮质 | 皮质
运动风格座椅 | - | - | - | - | - | - | - | - | - | - | -
主座椅电动调节 | - | - | - | - | - | - | - | - | - | - | -
副座椅电动调节 | - | - | - | - | - | - | - | - | - | - | -
主座椅调节方式 | ● 靠背调节 ● 高低调节 ● 前后调节 | ● 靠背调节 ● 高低调节 ● 前后调节 | ● 靠背调节 ● 前后调节 | ● 靠背调节 ● 高低调节 ● 前后调节 | ● 靠背调节 ● 高低调节 ● 前后调节 | ● 靠背调节 ● 高低调节 ● 前后调节 | ● 靠背调节 ● 高低调节 ● 前后调节 | ● 靠背调节 ● 前后调节 | ● 靠背调节 ● 高低调节 ● 前后调节 | ● 靠背调节 ● 高低调节 ● 前后调节 | ● 靠背调节 ● 高低调节 ● 前后调节
副座椅调节方式 | ● 靠背调节 ● 前后调节 | ● 靠背调节 ● 前后调节 | ● 靠背调节 ● 前后调节 | ● 靠背调节 ● 前后调节 | ● 靠背调节 ● 前后调节 | ● 靠背调节 ● 前后调节 | ● 靠背调节 ● 前后调节 | ● 靠背调节 ● 前后调节 | ● 靠背调节 ● 前后调节 | ● 靠背调节 ● 前后调节 | ● 靠背调节 ● 前后调节
第二排座椅电动调节 | - | - | - | - | - | - | - | - | - | - | -
第二排座椅调节方式 | - | - | - | - | - | ● 靠背调节 ● 前后调节 | - | - | - | - | ● 靠背调节 ● 前后调节
前排座椅功能 | - | - | - | - | - | - | - | - | - | - | -
后排座椅功能 | - | - | - | - | - | - | - | - | - | - | -
前排中央扶手 | - | - | - | - | - | - | - | ● | - | ● | ●
后排中央扶手 | - | - | - | - | - | - | - | - | - | - | -
第三排座椅 | - | - | - | - | - | - | - | - | - | - | -
座椅放倒方式 | 按比例放倒 | 按比例放倒 | 全部放倒 | 按比例放倒 | 全部放倒 | - | 按比例放倒 | 全部放倒 | 按比例放倒 | 全部放倒 | 按比例放倒
后排杯架 | - | - | - | - | - | - | - | - | - | - | -
后排折叠桌板 | - | - | - | - | - | - | - | - | - | - | -
中控彩色液晶屏 | - | 触控式液晶屏 | - | 触控式液晶屏 | 触控式液晶屏 | 触控式液晶屏 | 触控式液晶屏 | - | 触控式液晶屏 | 触控式液晶屏 | 触控式液晶屏
全液晶仪表盘 | - | - | - | - | - | - | - | - | - | - | -
行车电脑显示屏 | ● | ● | ● | ● | ● | ● | ● | ● | ● | ● | ●
HUD平视显示 | - | - | - | - | - | - | - | - | - | - | -
GPS导航 | - | - | - | ● | - | ● | - | - | ● | - | ●
智能互联定位 | - | - | - | - | - | - | - | - | - | - | -
语音控制 | - | - | - | - | - | - | - | - | - | - | -
手机互联(Carplay&Android) | - | - | - | - | - | - | - | - | - | - | -
手机无线充电 | - | - | - | - | - | - | - | - | - | - | -
手势控制系统 | - | - | - | - | - | - | - | - | - | - | -
CD/DVD | 单碟cd | - | 单碟cd | - | - | - | - | 单碟cd | - | - | -
蓝牙/WIFI连接 | - | 蓝牙 | 蓝牙 | 蓝牙 | 蓝牙 | 蓝牙 | 蓝牙 | 蓝牙 | 蓝牙 | 蓝牙 | 蓝牙
外接接口 | ● AUX ● USB | ● AUX ● USB | ● AUX ● USB | ● AUX ● USB | ● AUX ● USB | ● AUX ● USB | ● AUX ● USB | ● AUX ● USB | ● AUX ● USB | ● AUX ● USB | ● AUX ● USB
车载电视 | - | - | - | - | - | - | - | - | - | - | -
音响品牌 | - | - | - | - | - | - | - | - | - | - | -
扬声器数量[个] | 2-4 | 2-4 | 2-4 | 5-6 | 2-4 | 5-6 | 2-4 | 2-4 | 5-6 | 2-4 | 5-6
后排液晶屏/娱乐系统 | - | - | - | - | - | - | - | - | - | - | -
车载220V电源 | - | - | - | - | - | - | - | - | - | - | -