## Sheet
| 2018款 蓝标 2.0T 双离合 悦享版 | 2018款 蓝标 2.0T 双离合 智享版 | 2017款 H7L 红标 2.0T 双离合 两驱 豪华版 | 2017款 H7L 红标 2.0T 双离合 两驱 尊贵版
厂商指导价 | 15.20万 | 16.30万 | 17.00万 | 18.00万
青岛参考价 | 13.20-14.50万 询价13.20-14.50万13.20-14.50万询价询价 | 14.30-15.50万 询价14.30-15.50万14.30-15.50万询价询价 | 15.00万 询价15.00万15.00万询价询价 | 16.00万 询价16.00万16.00万询价询价
上市时间 | 2018/3/6 | 2018/3/6 | 2017/11/2 | 2017/11/2
车型级别 | 中型SUV | 中型SUV | 中型SUV | 中型SUV
车身型式 | SUV | SUV | SUV | SUV
动力类型 | 汽油 | 汽油 | 汽油 | 汽油
发动机 | 2.0T 直列4缸 涡轮增压 | 2.0T 直列4缸 涡轮增压 | 2.0T 直列4缸 涡轮增压 | 2.0T 直列4缸 涡轮增压
最大功率/最大扭矩 | 170kW/355N.m | 170kW/355N.m | 170kW/355N.m | 170kW/355N.m
变速箱类型 | 6挡 双离合 | 6挡 双离合 | 6挡 双离合 | 6挡 双离合
混合工况油耗[L/100km] | 8.5 | 8.5 | 8.5 | 8.5
最高车速[km/h] | 205 | 205 | 200 | 200
环保标准 | 国五 | 国五 | 国五 | 国五
保修政策 | 3年或10万公里 | 3年或10万公里 | 3年或10万公里 | 3年或10万公里
外观颜色
长×宽×高[mm] | 4715x1925x1718 | 4715x1925x1718 | 4910x1925x1785 | 4910x1925x1785
轴距[mm] | 2850 | 2850 | 2850 | 2850
整备质量[kg] | 1930 | 1930 | 2108 | 2108
座位数[个] | 5 | 5 | 7 | 7
油箱容积[L] | 65 | 65 | 65 | 65
前轮胎规格 | 235/55 R19 | 235/55 R19 | 235/55 R20 | 235/55 R20
后轮胎规格 | 235/55 R19 | 235/55 R19 | 235/55 R20 | 235/55 R20
备胎 | 非全尺寸 | 非全尺寸 | 非全尺寸 | 非全尺寸
最小离地间隙[mm] | 199 | 199 | 205 | 205
排量(mL) | 1967 | 1967 | 1967 | 1967
最大功率[kW] | 170 | 170 | 170 | 170
最大马力[Ps] | 231 | 231 | 231 | 231
最大功率转速[rpm] | 5500 | 5500 | 5500 | 5500
最大扭矩[N.m] | 355 | 355 | 355 | 355
最大扭矩转速[rpm] | 2200-4000 | 2200-4000 | 2200-4000 | 2200-4000
供油方式 | 直喷 | 直喷 | 直喷 | 直喷
燃油标号 | 92号 | 92号 | 92号 | 92号
发动机启停 | ● | ● | ● | ●
变速箱类型 | 双离合 | 双离合 | 双离合 | 双离合
挡位个数 | 6 | 6 | 6 | 6
驱动方式 | 前轮驱动 | 前轮驱动 | 前轮驱动 | 前轮驱动
前悬架类型 | 麦弗逊式独立悬架 | 麦弗逊式独立悬架 | 麦弗逊式独立悬架 | 麦弗逊式独立悬架
后悬架类型 | 多连杆式独立悬架 | 多连杆式独立悬架 | 多连杆式独立悬架 | 多连杆式独立悬架
可调悬架 | - | - | - | -
前轮制动器类型 | 通风盘 | 通风盘 | 通风盘 | 通风盘
后轮制动器类型 | 通风盘 | 通风盘 | 通风盘 | 通风盘
驻车制动类型 | 电子驻车 | 电子驻车 | 电子驻车 | 电子驻车
车体结构 | 承载式 | 承载式 | 承载式 | 承载式
限滑差速器/差速锁 | - - - | - - - | - - - | - - -
防抱死制动(ABS) | ● | ● | ● | ●
制动力分配(EBD/CBC等) | ● | ● | ● | ●
制动辅助(BA/EBA等) | ● | ● | ● | ●
牵引力控制(ARS/TCS等) | ● | ● | ● | ●
车身稳定控制(ESP/DSC等) | ● | ● | ● | ●
主驾驶安全气囊 | ● | ● | ● | ●
副驾驶安全气囊 | ● | ● | ● | ●
前侧气囊 | ● | ● | ● | ●
后侧气囊 | - | - | ● | ●
侧安全气帘 | - | ● | ● | ●
膝部气囊 | - | - | - | -
安全带气囊 | - | - | - | -
后排中央气囊 | - | - | - | -
胎压监测 | ● | ● | ● | ●
零胎压续行轮胎 | - | - | - | -
后排儿童座椅接口 | ● | ● | ● | ●
定速巡航 | 定速巡航 | ACC自适应巡航 | 定速巡航 | 定速巡航
车道保持 | - | - | - | ●
并线辅助 | - | - | - | ●
碰撞报警/主动刹车 | - | ● | - | -
疲劳提醒 | ● | ● | ● | ●
自动泊车 | - | - | - | ●
遥控泊车 | - | - | - | -
自动驾驶辅助 | - | - | - | -
自动驻车 | ● | ● | ● | ●
上坡辅助 | ● | ● | - | -
陡坡缓降 | ● | ● | ● | ●
夜视系统 | - | - | - | -
可变齿比转向 | - | - | - | -
前倒车雷达 | ● | ● | ● | ●
后倒车雷达 | ● | ● | ● | ●
倒车影像 | 360度全景摄像 | 360度全景摄像 | 后方影像 | 360度全景摄像
驾驶模式选择 | ● | ● | - | -
前大灯 | 卤素 | ● 氙气● 氙气●○ LED○ LED○ | 氙气 | 氙气
LED日间行车灯 | ● | ● | ● | ●
自动大灯 | ● 自动开闭● 自动开闭●● 转向辅助灯● 转向辅助灯● | ● 自动开闭● 自动开闭●● 转向辅助灯● 转向辅助灯● | 自动开闭 | 自动开闭
前雾灯 | ● | ● | ● | ●
大灯功能 | 高度调节 | 高度调节 | 高度调节 | 高度调节
天窗类型 | 全景天窗 | 全景天窗 | 全景天窗 | 全景天窗
前电动车窗 | ● | ● | ● | ●
后电动车窗 | ● | ● | ● | ●
外后视镜电动调节 | ● 电动调节● 电动调节●● 电动折叠● 电动折叠●● 后视镜加热● 后视镜加热● | ● 电动调节● 电动调节●● 电动折叠● 电动折叠●● 后视镜加热● 后视镜加热● | ● 电动调节● 电动调节●● 电动折叠● 电动折叠●● 后视镜记忆● 后视镜记忆●● 后视镜加热● 后视镜加热● | ● 电动调节● 电动调节●● 电动折叠● 电动折叠●● 后视镜记忆● 后视镜记忆●● 后视镜加热● 后视镜加热●
内后视镜自动防眩目 | - | - | ● | ●
流媒体后视镜 | - | - | - | -
外后视镜自动防眩目 | - | - | - | -
隐私玻璃 | - | - | - | -
后排侧遮阳帘 | - | - | - | -
后遮阳帘 | - | - | - | -
前雨刷器 | 感应雨刷 | 感应雨刷 | 感应雨刷 | 感应雨刷
后雨刷器 | 后雨刷 | 后雨刷 | 后雨刷 | 后雨刷
电吸门 | - | - | - | -
电动侧滑门 | - | - | - | -
电动行李厢 | - - - | 电动开合 | 电动开合 | 电动开合
车顶行李架 | ● | ● | ● | ●
中控锁 | 遥控中控 | 遥控中控 | 遥控中控 | 遥控中控
智能钥匙 | ● 智能进入● 智能进入●● 无钥匙启动● 无钥匙启动● | ● 智能进入● 智能进入●● 无钥匙启动● 无钥匙启动● | ● 智能进入● 智能进入●● 无钥匙启动● 无钥匙启动● | ● 智能进入● 智能进入●● 无钥匙启动● 无钥匙启动●
远程遥控功能 | - - - | - - - | ● 远程解锁● 远程解锁●● 远程通风● 远程通风●● 远程启动● 远程启动● | ● 远程解锁● 远程解锁●● 远程通风● 远程通风●● 远程启动● 远程启动●
尾翼/扰流板 | - | - | - | -
运动外观套件 | - | - | - | -
内饰材质 | 塑料 | 塑料 | 塑料 | 塑料
车内氛围灯 | - | ● | ● | ●
遮阳板化妆镜 | ● | ● | ● | ●
方向盘材质 | 皮质 | 皮质 | 皮质 | 皮质
多功能方向盘 | ● | ● | ● | ●
方向盘调节 | ● 上下调节● 上下调节●● 前后调节● 前后调节● | ● 上下调节● 上下调节●● 前后调节● 前后调节● | ● 上下调节● 上下调节●● 前后调节● 前后调节● | ● 上下调节● 上下调节●● 前后调节● 前后调节●
方向盘加热 | - | ○ | ○ | ○
方向盘换挡 | - | ○ | ● | ●
前排空调 | 双温区自动空调 | 双温区自动空调 | 双温区自动空调 | 双温区自动空调
后排空调 | 手动空调 | 手动空调 | 自动空调 | 自动空调
香氛系统 | - | - | - | -
空气净化 | ● | ● | - | -
车载冰箱 | - | - | - | -
主动降噪 | - | - | - | -
座椅材质 | 皮质 | 皮质 | 皮质 | 皮质
运动风格座椅 | - | - | - | -
主座椅电动调节 | 电动调节 | 电动调节 | 带记忆电动调节 | 带记忆电动调节
副座椅电动调节 | - - - | - - - | 电动调节 | 电动调节
主座椅调节方式 | ● 靠背调节● 靠背调节●● 高低调节● 高低调节●● 前后调节● 前后调节● | ● 靠背调节● 靠背调节●● 高低调节● 高低调节●● 腰部调节● 腰部调节●● 前后调节● 前后调节● | ● 靠背调节● 靠背调节●● 高低调节● 高低调节●● 腰部调节● 腰部调节●● 前后调节● 前后调节● | ● 靠背调节● 靠背调节●● 高低调节● 高低调节●● 腰部调节● 腰部调节●● 前后调节● 前后调节●
副座椅调节方式 | ● 靠背调节● 靠背调节●● 前后调节● 前后调节● | ● 靠背调节● 靠背调节●● 前后调节● 前后调节● | ● 靠背调节● 靠背调节●● 前后调节● 前后调节● | ● 靠背调节● 靠背调节●● 前后调节● 前后调节●
第二排座椅电动调节 | - - - | - - - | - - - | - - -
第二排座椅调节方式 | - - - | - - - | ● 靠背调节● 靠背调节●● 前后调节● 前后调节● | ● 靠背调节● 靠背调节●● 前后调节● 前后调节●
前排座椅功能 | - - - | 加热 | 加热 | 加热
后排座椅功能 | - - - | ○ 加热○ 加热○ | - - - | - - -
前排中央扶手 | ● | ● | ● | ●
后排中央扶手 | ● | ● | ● | ●
第三排座椅 | - | - | ● | ●
座椅放倒方式 | 按比例放倒 | 按比例放倒 | 按比例放倒 | 按比例放倒
后排杯架 | ● | ● | ● | ●
后排折叠桌板 | - | - | - | -
中控彩色液晶屏 | 触控式液晶屏 | 触控式液晶屏 | 触控式液晶屏 | 触控式液晶屏
全液晶仪表盘 | - | ● | - | ●
行车电脑显示屏 | ● ● ● | ● ● ● | ● ● ● | ● ● ●
HUD平视显示 | - | - | - | -
GPS导航 | ● ● ● | ● ● ● | ● ● ● | ● ● ●
智能互联定位 | - | - | ● | ●
语音控制 | - | ● | ● | ●
手机互联(Carplay&Android) | Android | Android | Android | Android
手机无线充电 | - | - | - | -
手势控制系统 | - | - | - | -
CD/DVD | - - - | - - - | 单碟cd | 单碟cd
蓝牙/WIFI连接 | 蓝牙 | 蓝牙 | 蓝牙 | 蓝牙
外接接口 | USB | USB | ● AUX● AUX●● USB● USB● | ● AUX● AUX●● USB● USB●
车载行车记录仪 | - | - | - | -
车载电视 | - | - | - | -
音响品牌 | - - - | - - - | - - - | Infinity
扬声器数量[个] | 5-6 | 7-8 | 7-8 | 9-12
后排液晶屏/娱乐系统 | - - - | - - - | - - - | - - -
车载220V电源 | - - - | - - - | - - - | - - -
冬季选装包1（仅尊贵版可选） | - | - | - | -
座椅选装包1（仅尊贵版可选）
舒适选装包 | - | - | - | -
科技选装包
冬季选装包2（仅豪华版、尊享版、尊贵版可选） | - | - | - | -
座椅选装包2（仅尊贵版可选）
冬季选装包 | - | - | - | -
| - | - | - | -
| - | - | - | -
| - | ○ 选配1,500元 | - | -