## Sheet
| 2018款 1.5T 手动 都市版 | 2018款 1.5T 手动 精英版 | 2018款 1.5T 双离合 都市版 | 2018款 1.5T 双离合 精英版 | 2018款 1.5T 双离合 尊贵版
厂商指导价 | 6.60万 | 7.10万 | 7.60万 | 8.10万 | 8.60万
青岛参考价 | 6.40-6.60万 询价6.40-6.60万6.40-6.60万询价询价 | 6.90-7.10万 询价6.90-7.10万6.90-7.10万询价询价 | 7.40-7.60万 询价7.40-7.60万7.40-7.60万询价询价 | 7.90-8.10万 询价7.90-8.10万7.90-8.10万询价询价 | 8.40-8.60万 询价8.40-8.60万8.40-8.60万询价询价
上市时间 | 2018/3/20 | 2018/3/20 | 2018/3/20 | 2018/3/20 | 2018/3/20
车型级别 | 紧凑型SUV | 紧凑型SUV | 紧凑型SUV | 紧凑型SUV | 紧凑型SUV
车身型式 | SUV | SUV | SUV | SUV | SUV
动力类型 | 汽油 | 汽油 | 汽油 | 汽油 | 汽油
发动机 | 1.5T 直列4缸 涡轮增压 | 1.5T 直列4缸 涡轮增压 | 1.5T 直列4缸 涡轮增压 | 1.5T 直列4缸 涡轮增压 | 1.5T 直列4缸 涡轮增压
最大功率/最大扭矩 | 110kW/210N.m | 110kW/210N.m | 110kW/210N.m | 110kW/210N.m | 110kW/210N.m
变速箱类型 | 6挡 手动 | 6挡 手动 | 7挡 双离合 | 7挡 双离合 | 7挡 双离合
混合工况油耗[L/100km] | 7.0 | 7.0 | 6.8 | 6.8 | 6.8
环保标准 | 国五 | 国五 | 国五 | 国五 | 国五
保修政策 | 3年或6万公里 | 3年或6万公里 | 3年或6万公里 | 3年或6万公里 | 3年或6万公里
外观颜色
长×宽×高[mm] | 4649x1830x1705 | 4649x1830x1705 | 4649x1830x1705 | 4649x1830x1705 | 4649x1830x1705
轴距[mm] | 2680 | 2680 | 2680 | 2680 | 2680
整备质量[kg] | 1580 | 1580 | 1590 | 1590 | 1590
座位数[个] | 5 | 5 | 5 | 5 | 5
行李厢容积[L] | 808-2010 | 808-2010 | 808-2010 | 808-2010 | 808-2010
油箱容积[L] | 58 | 58 | 58 | 58 | 58
前轮胎规格 | 225/65 R17 | 225/65 R17 | 225/65 R17 | 225/65 R17 | 225/65 R17
后轮胎规格 | 225/65 R17 | 225/65 R17 | 225/65 R17 | 225/65 R17 | 225/65 R17
备胎 | 全尺寸 | 全尺寸 | 全尺寸 | 全尺寸 | 全尺寸
排量(mL) | 1497 | 1497 | 1497 | 1497 | 1497
最大功率[kW] | 110 | 110 | 110 | 110 | 110
最大马力[Ps] | 150 | 150 | 150 | 150 | 150
最大功率转速[rpm] | 5600 | 5600 | 5600 | 5600 | 5600
最大扭矩[N.m] | 210 | 210 | 210 | 210 | 210
最大扭矩转速[rpm] | 2200-4500 | 2200-4500 | 2200-4500 | 2200-4500 | 2200-4500
供油方式 | 多点电喷 | 多点电喷 | 多点电喷 | 多点电喷 | 多点电喷
燃油标号 | 92号 | 92号 | 92号 | 92号 | 92号
发动机启停 | ● | ● | ● | ● | ●
变速箱类型 | 手动 | 手动 | 双离合 | 双离合 | 双离合
挡位个数 | 6 | 6 | 7 | 7 | 7
驱动方式 | 前轮驱动 | 前轮驱动 | 前轮驱动 | 前轮驱动 | 前轮驱动
前悬架类型 | 麦弗逊式独立悬架 | 麦弗逊式独立悬架 | 麦弗逊式独立悬架 | 麦弗逊式独立悬架 | 麦弗逊式独立悬架
后悬架类型 | 双横臂式独立悬架 | 双横臂式独立悬架 | 双横臂式独立悬架 | 双横臂式独立悬架 | 双横臂式独立悬架
可调悬架 | - | - | - | - | -
前轮制动器类型 | 通风盘 | 通风盘 | 通风盘 | 通风盘 | 通风盘
后轮制动器类型 | 盘式 | 盘式 | 盘式 | 盘式 | 盘式
驻车制动类型 | 手拉式 | 手拉式 | 手拉式 | 手拉式 | 手拉式
车体结构 | 承载式 | 承载式 | 承载式 | 承载式 | 承载式
限滑差速器/差速锁 | - - - | - - - | - - - | - - - | - - -
防抱死制动(ABS) | ● | ● | ● | ● | ●
制动力分配(EBD/CBC等) | ● | ● | ● | ● | ●
制动辅助(BA/EBA等) | ● | ● | ● | ● | ●
牵引力控制(ARS/TCS等) | ● | ● | ● | ● | ●
车身稳定控制(ESP/DSC等) | ● | ● | ● | ● | ●
主驾驶安全气囊 | ● | ● | ● | ● | ●
副驾驶安全气囊 | ● | ● | ● | ● | ●
前侧气囊 | - | ● | - | ● | ●
后侧气囊 | - | - | - | - | -
侧安全气帘 | - | - | - | - | ●
膝部气囊 | - | - | - | - | -
安全带气囊 | - | - | - | - | -
后排中央气囊 | - | - | - | - | -
胎压监测 | - | ● | - | ● | ●
零胎压续行轮胎 | - | - | - | - | -
后排儿童座椅接口 | ● | ● | ● | ● | ●
定速巡航 | - - - | 定速巡航 | - - - | 定速巡航 | 定速巡航
车道保持 | - | - | - | - | -
并线辅助 | - | - | - | - | -
碰撞报警/主动刹车 | - | - | - | - | -
疲劳提醒 | - | - | - | - | -
自动泊车 | - | - | - | - | -
遥控泊车 | - | - | - | - | -
自动驾驶辅助 | - | - | - | - | -
自动驻车 | - | - | - | - | -
上坡辅助 | ● | ● | ● | ● | ●
陡坡缓降 | - | - | ● | ● | ●
夜视系统 | - | - | - | - | -
可变齿比转向 | - | - | - | - | -
前倒车雷达 | - | - | - | - | -
后倒车雷达 | ● | ● | ● | ● | ●
倒车影像 | - - - | 后方影像 | - - - | 后方影像 | 后方影像
驾驶模式选择 | - | - | ● | ● | ●
前大灯 | 卤素 | 卤素 | 卤素 | 卤素 | 氙气
LED日间行车灯 | ● | ● | ● | ● | ●
自动大灯 | 转向辅助灯 | 转向辅助灯 | 转向辅助灯 | 转向辅助灯 | ● 自动开闭● 自动开闭●● 转向辅助灯● 转向辅助灯●
前雾灯 | ● | ● | ● | ● | ●
大灯功能 | 高度调节 | 高度调节 | 高度调节 | 高度调节 | 高度调节
天窗类型 | - - - | 单天窗 | - - - | 单天窗 | 单天窗
前电动车窗 | ● | ● | ● | ● | ●
后电动车窗 | ● | ● | ● | ● | ●
外后视镜电动调节 | ● 电动调节● 电动调节●● 后视镜加热● 后视镜加热● | ● 电动调节● 电动调节●● 后视镜加热● 后视镜加热● | ● 电动调节● 电动调节●● 后视镜加热● 后视镜加热● | ● 电动调节● 电动调节●● 后视镜加热● 后视镜加热● | ● 电动调节● 电动调节●● 后视镜加热● 后视镜加热●
内后视镜自动防眩目 | - | - | - | - | -
流媒体后视镜 | - | - | - | - | -
外后视镜自动防眩目 | - | - | - | - | -
隐私玻璃 | - | - | - | - | -
后排侧遮阳帘 | - | - | - | - | -
后遮阳帘 | - | - | - | - | -
前雨刷器 | ● ● ● | ● ● ● | ● ● ● | ● ● ● | 感应雨刷
后雨刷器 | 后雨刷 | 后雨刷 | 后雨刷 | 后雨刷 | 后雨刷
电吸门 | - | - | - | - | -
电动侧滑门 | - | - | - | - | -
电动行李厢 | - - - | - - - | - - - | - - - | - - -
车顶行李架 | ● | ● | ● | ● | ●
中控锁 | 遥控中控 | 遥控中控 | 遥控中控 | 遥控中控 | 遥控中控
智能钥匙 | ● 智能进入● 智能进入●● 无钥匙启动● 无钥匙启动● | ● 智能进入● 智能进入●● 无钥匙启动● 无钥匙启动● | ● 智能进入● 智能进入●● 无钥匙启动● 无钥匙启动● | ● 智能进入● 智能进入●● 无钥匙启动● 无钥匙启动● | ● 智能进入● 智能进入●● 无钥匙启动● 无钥匙启动●
远程遥控功能 | - - - | - - - | - - - | - - - | - - -
尾翼/扰流板 | - | - | - | - | -
运动外观套件 | - | - | - | - | -
内饰材质 | 塑料 | 塑料 | 塑料 | 塑料 | 塑料
车内氛围灯 | - | - | - | - | -
遮阳板化妆镜 | ● | ● | ● | ● | ●
方向盘材质 | 塑料 | 皮质 | 塑料 | 皮质 | 皮质
多功能方向盘 | ● | ● | ● | ● | ●
方向盘调节 | ● 上下调节● 上下调节●● 前后调节● 前后调节● | ● 上下调节● 上下调节●● 前后调节● 前后调节● | ● 上下调节● 上下调节●● 前后调节● 前后调节● | ● 上下调节● 上下调节●● 前后调节● 前后调节● | ● 上下调节● 上下调节●● 前后调节● 前后调节●
方向盘加热 | - | - | - | - | -
方向盘换挡 | - | - | - | - | -
前排空调 | 双温区自动空调 | 双温区自动空调 | 双温区自动空调 | 双温区自动空调 | 双温区自动空调
后排空调 | - - - | 手动空调 | - - - | 手动空调 | 手动空调
香氛系统 | - | - | - | - | -
空气净化 | - | - | - | - | -
车载冰箱 | - | - | - | - | -
主动降噪 | - | - | - | - | -
座椅材质 | 织物 | 皮质 | 织物 | 皮质 | 皮质
运动风格座椅 | - | - | - | - | -
主座椅电动调节 | - - - | - - - | - - - | - - - | 电动调节
副座椅电动调节 | - - - | - - - | - - - | - - - | - - -
主座椅调节方式 | ● 靠背调节● 靠背调节●● 高低调节● 高低调节●● 前后调节● 前后调节● | ● 靠背调节● 靠背调节●● 高低调节● 高低调节●● 前后调节● 前后调节● | ● 靠背调节● 靠背调节●● 高低调节● 高低调节●● 前后调节● 前后调节● | ● 靠背调节● 靠背调节●● 高低调节● 高低调节●● 前后调节● 前后调节● | ● 靠背调节● 靠背调节●● 高低调节● 高低调节●● 腰部调节● 腰部调节●● 前后调节● 前后调节●
副座椅调节方式 | ● 靠背调节● 靠背调节●● 前后调节● 前后调节● | ● 靠背调节● 靠背调节●● 前后调节● 前后调节● | ● 靠背调节● 靠背调节●● 前后调节● 前后调节● | ● 靠背调节● 靠背调节●● 前后调节● 前后调节● | ● 靠背调节● 靠背调节●● 前后调节● 前后调节●
第二排座椅电动调节 | - - - | - - - | - - - | - - - | - - -
第二排座椅调节方式 | 靠背调节 | 靠背调节 | 靠背调节 | 靠背调节 | 靠背调节
前排座椅功能 | - - - | - - - | - - - | - - - | - - -
后排座椅功能 | - - - | - - - | - - - | - - - | - - -
前排中央扶手 | ● | ● | ● | ● | ●
后排中央扶手 | - | ● | - | ● | ●
第三排座椅 | - | - | - | - | -
座椅放倒方式 | 按比例放倒 | 按比例放倒 | 按比例放倒 | 按比例放倒 | 按比例放倒
后排杯架 | - | ● | - | ● | ●
后排折叠桌板 | - | - | - | - | -
中控彩色液晶屏 | 触控式液晶屏 | 触控式液晶屏 | 触控式液晶屏 | 触控式液晶屏 | 触控式液晶屏
液晶屏尺寸 | 8.0 | 8.0 | 8.0 | 8.0 | 8.0
全液晶仪表盘 | - | - | - | - | -
行车电脑显示屏 | ● ● ● | ● ● ● | ● ● ● | ● ● ● | ● ● ●
HUD平视显示 | - | - | - | - | -
GPS导航 | - - - | - - - | - - - | - - - | - - -
智能互联定位 | - | - | - | - | -
语音控制 | - | - | - | - | -
手机互联(Carplay&Android) | Android | Android | Android | Android | Android
手机无线充电 | - | - | - | - | -
手势控制系统 | - | - | - | - | -
CD/DVD | - - - | - - - | - - - | - - - | - - -
蓝牙/WIFI连接 | 蓝牙 | 蓝牙 | 蓝牙 | 蓝牙 | 蓝牙
外接接口 | USB | USB | USB | USB | USB
车载行车记录仪 | - | - | - | - | -
车载电视 | - | - | - | - | -
音响品牌 | - - - | - - - | - - - | - - - | - - -
扬声器数量[个] | 7-8 | 7-8 | 7-8 | 7-8 | 7-8
后排液晶屏/娱乐系统 | - - - | - - - | - - - | - - - | - - -
车载220V电源 | - - - | - - - | - - - | - - - | - - -