## Sheet
| 2012款 锐意版 2.0L 两驱 豪华型 | 2012款 锐意版 2.0 两驱 导航版 | 2012款 锐意版 2.0L 四驱版 | 2012款 2.5TCI 两驱 冠军版
厂商指导价 | 9.28万 | 9.68万 | 9.88万 | 9.98万
商家报价 | 无 | 无 | 无 | 无
车型级别 | 紧凑型SUV | 紧凑型SUV | 紧凑型SUV | 紧凑型SUV
车身型式 | 两厢 | 两厢 | 两厢 | 两厢
动力类型 | 汽油 | 汽油 | 汽油 | 柴油
发动机 | 2.0L 直列4缸 自然吸气 | 2.0L 直列4缸 自然吸气 | 2.0L 直列4缸 自然吸气 | 2.5T 直列4缸 涡轮增压
最大功率/最大扭矩 | 90kW/170N.m | 90kW/170N.m | 90kW/170N.m | 80kW/300N.m
变速箱类型 | 5挡 手动 | 5挡 手动 | 5挡 手动 | 5挡 手动
环保标准 | 国四 | 国四 | 国四 | 国三
保修政策 | 3年或10万公里 | 3年或10万公里 | 3年或10万公里 | 3年或不限里程
外观颜色
长×宽×高[mm] | 4650x1800x1810 | 4650x1800x1810 | 4650x1800x1810 | 4620x1800x1810
轴距[mm] | 2700 | 2700 | 2700 | 2700
座位数[个] | 5 | 5 | 5 | 5
油箱容积[L] | 74 | 74 | 74 | 74
前轮胎规格 | 235/70 R16 | 235/70 R16 | 235/70 R16 | 235/70 R16
后轮胎规格 | 235/70 R16 | 235/70 R16 | 235/70 R16 | 235/70 R16
备胎 | 全尺寸 | 全尺寸 | 全尺寸 | 全尺寸
排量(mL) | 1997 | 1997 | 1997 | 2499
最大功率[kW] | 90 | 90 | 90 | 80
最大马力[Ps] | 122 | 122 | 122 | 109
最大功率转速[rpm] | 5250 | 5250 | 5250 | 3600
最大扭矩[N.m] | 170 | 170 | 170 | 300
最大扭矩转速[rpm] | 2500-3000 | 2500-3000 | 2500-3000 | 1800-2400
供油方式 | 多点电喷 | 多点电喷 | 多点电喷 | 直喷
燃油标号 | 92号 | 92号 | 92号 | 柴油
发动机启停 | - | - | - | -
变速箱类型 | 手动 | 手动 | 手动 | 手动
挡位个数 | 5 | 5 | 5 | 5
驱动方式 | 后轮驱动 | 后轮驱动 | 分时四驱 | 后轮驱动
前悬架类型 | 双叉臂式独立悬架 | 双叉臂式独立悬架 | 双叉臂式独立悬架 | 双叉臂式独立悬架
后悬架类型 | 多连杆式独立悬架 | 多连杆式独立悬架 | 多连杆式独立悬架 | 多连杆式独立悬架
前轮制动器类型 | 通风盘 | 通风盘 | 通风盘 | 通风盘
后轮制动器类型 | 盘式 | 盘式 | 盘式 | 盘式
驻车制动类型 | 手拉式 | 手拉式 | 手拉式 | 手拉式
车体结构 | 非承载式 | 非承载式 | 非承载式 | 非承载式
限滑差速器/差速锁 | - - - | - - - | - - - | - - -
防抱死制动(ABS) | ● | ● | ● | ●
制动力分配(EBD/CBC等) | ● | ● | ● | ●
制动辅助(BA/EBA等) | - | - | - | -
牵引力控制(ARS/TCS等) | - | ● | - | -
车身稳定控制(ESP/DSC等) | - | - | - | -
主驾驶安全气囊 | ● | ● | ● | ●
副驾驶安全气囊 | ● | ● | ● | ●
前侧气囊 | - | - | - | -
后侧气囊 | - | - | - | -
侧安全气帘 | - | - | - | -
膝部气囊 | - | - | - | -
胎压监测 | - | - | - | -
零胎压续行轮胎 | - | - | - | -
后排儿童座椅接口 | ● | ● | ● | ●
定速巡航 | - - - | - - - | - - - | - - -
车道保持 | - | - | - | -
碰撞报警/主动刹车 | - | - | - | -
自动泊车 | - | - | - | -
自动驻车 | - | - | - | -
上坡辅助 | - | - | - | -
陡坡缓降 | - | - | - | -
夜视系统 | - | - | - | -
后倒车雷达 | - | ● | ● | -
倒车影像 | - - - | 后方影像 | - - - | - - -
LED日间行车灯 | - | - | - | -
自动大灯 | - - - | 自动开闭 | - - - | - - -
前雾灯 | ● | ● | ● | ●
大灯功能 | - - - | 高度调节 | - - - | - - -
天窗类型 | - - - | 单天窗 | - - - | - - -
前电动车窗 | ● | ● | ● | ●
后电动车窗 | ● | ● | ● | ●
外后视镜电动调节 | ● 电动调节● 电动调节●● 电动折叠● 电动折叠● | ● 电动调节● 电动调节●● 电动折叠● 电动折叠●● 后视镜加热● 后视镜加热● | ● 电动调节● 电动调节●● 电动折叠● 电动折叠● | 电动调节
内后视镜自动防眩目 | - | - | - | -
后排侧遮阳帘 | - | - | - | -
后遮阳帘 | - | - | - | -
前雨刷器 | ● ● ● | 感应雨刷 | ● ● ● | ● ● ●
后雨刷器 | 后雨刷 | 后雨刷 | 后雨刷 | 后雨刷
电吸门 | - | - | - | -
电动行李厢 | 电动开合 | 电动开合 | 电动开合 | 电动开合
车顶行李架 | ● | ● | ● | ●
中控锁 | 手动中控 | 手动中控 | 手动中控 | 手动中控
智能钥匙 | - - - | - - - | - - - | - - -
运动外观套件 | - | - | - | -
车内氛围灯 | - | - | - | -
遮阳板化妆镜 | ● | ● | ● | ●
方向盘材质 | 塑料 | 皮质 | 塑料 | 塑料
多功能方向盘 | - | ● | - | -
方向盘调节 | 上下调节 | 上下调节 | 上下调节 | 上下调节
方向盘加热 | - | - | - | -
前排空调 | 自动空调 | 自动空调 | 自动空调 | 自动空调
后排空调 | - - - | - - - | - - - | - - -
车载冰箱 | - | - | - | -
座椅材质 | 织物 | 皮质 | 织物 | 织物
运动风格座椅 | - | - | - | -
主座椅电动调节 | - - - | - - - | - - - | - - -
副座椅电动调节 | - - - | - - - | - - - | - - -
前排座椅功能 | - - - | - - - | - - - | - - -
前排中央扶手 | ● | ● | ● | ●
后排中央扶手 | ● | ● | ● | ●
第三排座椅 | - | - | - | -
座椅放倒方式 | - - - | - - - | - - - | - - -
后排杯架 | ● | ● | ● | ●
中控彩色液晶屏 | - - - | 普通液晶屏 | - - - | - - -
行车电脑显示屏 | - - - | - - - | - - - | - - -
HUD平视显示 | - | - | - | -
GPS导航 | - - - | ● ● ● | - - - | - - -
CD/DVD | 单碟cd | 单碟cd | 单碟cd | 单碟cd
蓝牙/WIFI连接 | - - - | - - - | - - - | - - -
外接接口 | AUX | AUX | AUX | AUX
车载电视 | - | - | - | -
扬声器数量[个] | 2-4 | 5-6 | 2-4 | 2-4
后排液晶屏/娱乐系统 | - - - | - - - | - - - | - - -