## Sheet
| 2018款 经典版 2.0T 手动 四驱 进取版 汽油 | 2018款 经典版 2.0T 手动 两驱 精英版 汽油 | 2018款 经典版 2.0T 手动 四驱 精英版 汽油 | 2018款 经典版 2.0T 手动 四驱 精英版 柴油 | 2018款 经典版 2.0T 手动 四驱 尊贵版 汽油 | 2018款 经典版 2.0T 手动 四驱 尊贵版 柴油
厂商指导价 | 10.78万 | 10.98万 | 11.78万 | 12.58万 | 12.78万 | 13.68万
青岛参考价 | 10.25-10.78万 询价10.25-10.78万10.25-10.78万询价询价 | 10.45-10.98万 询价10.45-10.98万10.45-10.98万询价询价 | 11.25-11.78万 询价11.25-11.78万11.25-11.78万询价询价 | 12.05-12.58万 询价12.05-12.58万12.05-12.58万询价询价 | 12.25-12.78万 询价12.25-12.78万12.25-12.78万询价询价 | 13.15-13.68万 询价13.15-13.68万13.15-13.68万询价询价
上市时间 | 2017/8/4 | 2017/8/4 | 2017/8/4 | 2017/8/4 | 2017/8/4 | 2017/8/4
车型级别 | 紧凑型SUV | 紧凑型SUV | 紧凑型SUV | 紧凑型SUV | 紧凑型SUV | 紧凑型SUV
车身型式 | SUV | SUV | SUV | SUV | SUV | SUV
动力类型 | 汽油 | 汽油 | 汽油 | 柴油 | 汽油 | 柴油
发动机 | 2.0T 直列4缸 涡轮增压 | 2.0T 直列4缸 涡轮增压 | 2.0T 直列4缸 涡轮增压 | 2.0T 直列4缸 涡轮增压 | 2.0T 直列4缸 涡轮增压 | 2.0T 直列4缸 涡轮增压
最大功率/最大扭矩 | 140kW/250N.m | 140kW/250N.m | 140kW/250N.m | 110kW/320N.m | 140kW/250N.m | 110kW/320N.m
变速箱类型 | 6挡 手动 | 6挡 手动 | 6挡 手动 | 6挡 手动 | 6挡 手动 | 6挡 手动
混合工况油耗[L/100km] | 8.9 | 8.9 | 8.9 | 7.8 | 8.9 | 7.8
环保标准 | 国五 | 国五 | 国五 | 国五 | 国五 | 国五
保修政策 | 3年或10万公里 | 3年或10万公里 | 3年或10万公里 | 3年或10万公里 | 3年或10万公里 | 3年或10万公里
外观颜色
长×宽×高[mm] | 4645x1800x1775 | 4645x1800x1785 | 4645x1800x1775 | 4645x1800x1775 | 4645x1800x1775 | 4645x1800x1775
轴距[mm] | 2700 | 2700 | 2700 | 2700 | 2700 | 2700
整备质量[kg] | 1890 | 1890 | 1890 | 1890 | 1890 | 1890
座位数[个] | 5 | 5 | 5 | 5 | 5 | 5
油箱容积[L] | 80 | 80 | 80 | 80 | 80 | 80
前轮胎规格 | 235/65 R18 | 235/65 R18 | 235/65 R18 | 235/65 R18 | 235/65 R18 | 235/65 R18
后轮胎规格 | 235/65 R18 | 235/65 R18 | 235/65 R18 | 235/65 R18 | 235/65 R18 | 235/65 R18
备胎 | 全尺寸 | 全尺寸 | 全尺寸 | 全尺寸 | 全尺寸 | 全尺寸
最小离地间隙[mm] | 225 | 225 | 225 | 225 | 225 | 225
排量(mL) | 1997 | 1997 | 1997 | 1996 | 1997 | 1996
最大功率[kW] | 140 | 140 | 140 | 110 | 140 | 110
最大马力[Ps] | 190 | 190 | 190 | 150 | 190 | 150
最大功率转速[rpm] | 5200 | 5200 | 5200 | 4000 | 5200 | 4000
最大扭矩[N.m] | 250 | 250 | 250 | 320 | 250 | 320
最大扭矩转速[rpm] | 2400-4800 | 2400-4800 | 2400-4800 | 1400-2800 | 2400-4800 | 1400-2800
供油方式 | 多点电喷 | 多点电喷 | 多点电喷 | 直喷 | 多点电喷 | 直喷
燃油标号 | 92号 | 92号 | 92号 | 柴油 | 92号 | 柴油
发动机启停 | - | - | - | - | - | -
变速箱类型 | 手动 | 手动 | 手动 | 手动 | 手动 | 手动
挡位个数 | 6 | 6 | 6 | 6 | 6 | 6
驱动方式 | 分时四驱 | 后轮驱动 | 分时四驱 | 适时四驱 | 分时四驱 | 适时四驱
前悬架类型 | 双横臂式独立悬架 | 双横臂式独立悬架 | 双横臂式独立悬架 | 双横臂式独立悬架 | 双横臂式独立悬架 | 双横臂式独立悬架
后悬架类型 | 整体桥式非独立悬架 | 整体桥式非独立悬架 | 整体桥式非独立悬架 | 整体桥式非独立悬架 | 整体桥式非独立悬架 | 整体桥式非独立悬架
可调悬架 | - | - | - | - | - | -
前轮制动器类型 | 通风盘 | 通风盘 | 通风盘 | 通风盘 | 通风盘 | 通风盘
后轮制动器类型 | 盘式 | 盘式 | 盘式 | 盘式 | 盘式 | 盘式
驻车制动类型 | 手拉式 | 手拉式 | 手拉式 | 手拉式 | 手拉式 | 手拉式
车体结构 | 非承载式 | 非承载式 | 非承载式 | 非承载式 | 非承载式 | 非承载式
限滑差速器/差速锁 | - - - | - - - | - - - | 中央 | - - - | 中央
防抱死制动(ABS) | ● | ● | ● | ● | ● | ●
制动力分配(EBD/CBC等) | ● | ● | ● | ● | ● | ●
制动辅助(BA/EBA等) | ● | ● | ● | ● | ● | ●
牵引力控制(ARS/TCS等) | ● | ● | ● | ● | ● | ●
车身稳定控制(ESP/DSC等) | ● | ● | ● | ● | ● | ●
主驾驶安全气囊 | ● | ● | ● | ● | ● | ●
副驾驶安全气囊 | ● | ● | ● | ● | ● | ●
前侧气囊 | - | - | - | - | ● | ●
后侧气囊 | - | - | - | - | - | -
侧安全气帘 | - | - | - | - | ● | ●
膝部气囊 | - | - | - | - | ● | ●
安全带气囊 | - | - | - | - | - | -
后排中央气囊 | - | - | - | - | - | -
胎压监测 | - | ● | ● | ● | ● | ●
零胎压续行轮胎 | - | - | - | - | - | -
后排儿童座椅接口 | ● | ● | ● | ● | ● | ●
定速巡航 | 定速巡航 | 定速巡航 | 定速巡航 | 定速巡航 | 定速巡航 | 定速巡航
车道保持 | - | - | - | - | - | -
并线辅助 | - | - | - | - | - | -
碰撞报警/主动刹车 | - | - | - | - | - | -
疲劳提醒 | - | - | - | - | - | -
自动泊车 | - | - | - | - | - | -
遥控泊车 | - | - | - | - | - | -
自动驾驶辅助 | - | - | - | - | - | -
自动驻车 | - | - | - | - | - | -
上坡辅助 | ● | ● | ● | ● | ● | ●
陡坡缓降 | ● | ● | ● | ● | ● | ●
夜视系统 | - | - | - | - | - | -
可变齿比转向 | - | - | - | - | - | -
前倒车雷达 | - | - | - | - | - | -
后倒车雷达 | ● | ● | ● | ● | ● | ●
倒车影像 | 后方影像 | 后方影像 | 后方影像 | 后方影像 | 后方影像 | 后方影像
驾驶模式选择 | - | - | - | - | - | -
前大灯 | 卤素 | 卤素 | 卤素 | 卤素 | 卤素 | 卤素
LED日间行车灯 | ● | ● | ● | ● | ● | ●
自动大灯 | - - - | 自动开闭 | 自动开闭 | - - - | 自动开闭 | 自动开闭
前雾灯 | ● | ● | ● | ● | ● | ●
大灯功能 | - - - | 高度调节 | 高度调节 | 高度调节 | 高度调节 | 高度调节
天窗类型 | - - - | - - - | - - - | - - - | 单天窗 | 单天窗
前电动车窗 | ● | ● | ● | ● | ● | ●
后电动车窗 | ● | ● | ● | ● | ● | ●
外后视镜电动调节 | ● 电动调节● 电动调节●● 电动折叠● 电动折叠● | ● 电动调节● 电动调节●● 电动折叠● 电动折叠● | ● 电动调节● 电动调节●● 电动折叠● 电动折叠● | ● 电动调节● 电动调节●● 电动折叠● 电动折叠● | ● 电动调节● 电动调节●● 电动折叠● 电动折叠●● 后视镜加热● 后视镜加热● | ● 电动调节● 电动调节●● 电动折叠● 电动折叠●● 后视镜加热● 后视镜加热●
内后视镜自动防眩目 | - | ● | ● | - | ● | ●
流媒体后视镜 | - | - | - | - | - | -
外后视镜自动防眩目 | - | - | - | - | - | -
隐私玻璃 | - | - | - | - | ● | ●
后排侧遮阳帘 | - | - | - | - | - | -
后遮阳帘 | - | - | - | - | - | -
前雨刷器 | ● ● ● | 感应雨刷 | 感应雨刷 | ● ● ● | 感应雨刷 | 感应雨刷
后雨刷器 | 后雨刷 | 后雨刷 | 后雨刷 | 后雨刷 | 后雨刷 | 后雨刷
电吸门 | - | - | - | - | - | -
电动侧滑门 | - | - | - | - | - | -
电动行李厢 | - - - | - - - | - - - | - - - | - - - | - - -
车顶行李架 | ● | ● | ● | ● | ● | ●
中控锁 | 遥控中控 | 遥控中控 | 遥控中控 | 遥控中控 | 遥控中控 | 遥控中控
智能钥匙 | - - - | - - - | - - - | - - - | - - - | - - -
远程遥控功能 | - - - | - - - | - - - | - - - | - - - | - - -
尾翼/扰流板 | - | - | - | - | - | -
运动外观套件 | - | - | - | - | - | -
内饰材质 | 塑料 | 塑料 | 塑料 | 塑料 | 塑料 | 塑料
车内氛围灯 | - | - | - | - | - | -
遮阳板化妆镜 | ● | ● | ● | ● | ● | ●
方向盘材质 | 皮质 | 皮质 | 皮质 | 皮质 | 皮质 | 皮质
多功能方向盘 | ● | ● | ● | ● | ● | ●
方向盘调节 | 上下调节 | 上下调节 | 上下调节 | 上下调节 | 上下调节 | 上下调节
方向盘加热 | - | - | - | - | - | -
方向盘换挡 | - | - | - | - | - | -
前排空调 | 自动空调 | 自动空调 | 自动空调 | 自动空调 | 自动空调 | 自动空调
后排空调 | - - - | - - - | - - - | - - - | - - - | - - -
香氛系统 | - | - | - | - | - | -
空气净化 | - | - | - | - | - | -
车载冰箱 | - | - | - | - | - | -
主动降噪 | - | - | - | - | - | -
座椅材质 | 织物 | 皮质 | 皮质 | 皮质 | 皮质 | 皮质
运动风格座椅 | - | - | - | - | - | -
主座椅电动调节 | - - - | - - - | - - - | - - - | 电动调节 | 电动调节
副座椅电动调节 | - - - | - - - | - - - | - - - | 电动调节 | 电动调节
主座椅调节方式 | ● 靠背调节● 靠背调节●● 前后调节● 前后调节● | ● 靠背调节● 靠背调节●● 前后调节● 前后调节● | ● 靠背调节● 靠背调节●● 前后调节● 前后调节● | ● 靠背调节● 靠背调节●● 前后调节● 前后调节● | ● 靠背调节● 靠背调节●● 高低调节● 高低调节●● 前后调节● 前后调节● | ● 靠背调节● 靠背调节●● 高低调节● 高低调节●● 前后调节● 前后调节●
副座椅调节方式 | ● 靠背调节● 靠背调节●● 前后调节● 前后调节● | ● 靠背调节● 靠背调节●● 前后调节● 前后调节● | ● 靠背调节● 靠背调节●● 前后调节● 前后调节● | ● 靠背调节● 靠背调节●● 前后调节● 前后调节● | ● 靠背调节● 靠背调节●● 高低调节● 高低调节●● 前后调节● 前后调节● | ● 靠背调节● 靠背调节●● 高低调节● 高低调节●● 前后调节● 前后调节●
第二排座椅电动调节 | - - - | - - - | - - - | - - - | - - - | - - -
第二排座椅调节方式 | 靠背调节 | 靠背调节 | 靠背调节 | 靠背调节 | 靠背调节 | 靠背调节
前排座椅功能 | - - - | - - - | - - - | - - - | - - - | - - -
后排座椅功能 | - - - | - - - | - - - | - - - | - - - | - - -
前排中央扶手 | ● | ● | ● | ● | ● | ●
后排中央扶手 | ● | ● | ● | ● | ● | ●
第三排座椅 | - | - | - | - | - | -
座椅放倒方式 | 按比例放倒 | 按比例放倒 | 按比例放倒 | 按比例放倒 | 按比例放倒 | 按比例放倒
后排杯架 | ● | ● | ● | ● | ● | ●
后排折叠桌板 | - | - | - | - | - | -
中控彩色液晶屏 | 普通液晶屏 | 普通液晶屏 | 普通液晶屏 | 普通液晶屏 | 普通液晶屏 | 普通液晶屏
全液晶仪表盘 | - | - | - | - | - | -
行车电脑显示屏 | ● ● ● | ● ● ● | ● ● ● | ● ● ● | ● ● ● | ● ● ●
HUD平视显示 | - | - | - | - | - | -
GPS导航 | - - - | ● ● ● | ● ● ● | ● ● ● | ● ● ● | ● ● ●
智能互联定位 | - | - | - | - | - | -
语音控制 | - | - | - | - | - | -
手机互联(Carplay&Android) | Android | Android | Android | Android | Android | Android
手机无线充电 | - | - | - | - | - | -
手势控制系统 | - | - | - | - | - | -
CD/DVD | - - - | - - - | - - - | - - - | - - - | - - -
蓝牙/WIFI连接 | 蓝牙 | 蓝牙 | 蓝牙 | 蓝牙 | 蓝牙 | 蓝牙
外接接口 | ● AUX● AUX●● USB● USB● | ● AUX● AUX●● USB● USB● | ● AUX● AUX●● USB● USB● | ● AUX● AUX●● USB● USB● | ● AUX● AUX●● USB● USB● | ● AUX● AUX●● USB● USB●
车载行车记录仪 | - | - | - | - | - | -
车载电视 | - | - | - | - | - | -
音响品牌 | - - - | - - - | - - - | - - - | - - - | - - -
扬声器数量[个] | 2-4 | 5-6 | 5-6 | 5-6 | 5-6 | 5-6
后排液晶屏/娱乐系统 | - - - | - - - | - - - | - - - | - - - | - - -
车载220V电源 | - - - | 220V | 220V | - - - | 220V | 220V
差速锁选装包 | ○ 选配2,000元 | ○ 选配2,000元 | ○ 选配2,000元 | ○ 选配2,000元 | ○ 选配2,000元 | ○ 选配2,000元