## Sheet
| 2017款 2.0T 手自一体 两驱 悦享版 汽油 | 2017款 2.0T 手自一体 两驱 悦享版 柴油 | 2017款 2.0T 手自一体 四驱 悦享版 汽油 | 2017款 2.0T 手自一体 两驱 智享版 汽油 | 2017款 2.0T 手自一体 两驱 智享版 柴油 | 2017款 2.0T 手自一体 四驱 悦享版 柴油 | 2017款 2.0T 手自一体 四驱 智享版 汽油 | 2017款 2.0T 手自一体 四驱 智享版 柴油 | 2017款 2.0T 手自一体 四驱 尊享版 汽油
厂商指导价 | 18.38万 | 19.38万 | 19.88万 | 19.88万 | 20.88万 | 20.88万 | 21.38万 | 22.38万 | 23.18万
青岛参考价 | 15.58-17.38万 询价15.58-17.38万15.58-17.38万询价询价 | 16.58-18.38万 询价16.58-18.38万16.58-18.38万询价询价 | 17.08-18.88万 询价17.08-18.88万17.08-18.88万询价询价 | 17.08-18.88万 询价17.08-18.88万17.08-18.88万询价询价 | 18.08-19.88万 询价18.08-19.88万18.08-19.88万询价询价 | 18.08-19.88万 询价18.08-19.88万18.08-19.88万询价询价 | 18.58-19.38万 询价18.58-19.38万18.58-19.38万询价询价 | 19.58-21.38万 询价19.58-21.38万19.58-21.38万询价询价 | 20.38-22.18万 询价20.38-22.18万20.38-22.18万询价询价
上市时间 | 2017/5/15 | 2017/5/15 | 2017/5/15 | 2017/5/15 | 2017/5/15 | 2017/5/15 | 2017/5/15 | 2017/5/15 | 2017/5/15
车型级别 | 中大型SUV | 中大型SUV | 中大型SUV | 中大型SUV | 中大型SUV | 中大型SUV | 中大型SUV | 中大型SUV | 中大型SUV
车身型式 | SUV | SUV | SUV | SUV | SUV | SUV | SUV | SUV | SUV
动力类型 | 汽油 | 柴油 | 汽油 | 汽油 | 柴油 | 柴油 | 汽油 | 柴油 | 汽油
发动机 | 2.0T 直列4缸 涡轮增压 | 2.0T 直列4缸 双增压 | 2.0T 直列4缸 涡轮增压 | 2.0T 直列4缸 涡轮增压 | 2.0T 直列4缸 双增压 | 2.0T 直列4缸 双增压 | 2.0T 直列4缸 涡轮增压 | 2.0T 直列4缸 双增压 | 2.0T 直列4缸 涡轮增压
最大功率/最大扭矩 | 185kW/355N.m | 140kW/420N.m | 185kW/355N.m | 185kW/355N.m | 140kW/420N.m | 140kW/420N.m | 185kW/355N.m | 140kW/420N.m | 185kW/355N.m
变速箱类型 | 8挡 手自一体 | 8挡 手自一体 | 8挡 手自一体 | 8挡 手自一体 | 8挡 手自一体 | 8挡 手自一体 | 8挡 手自一体 | 8挡 手自一体 | 8挡 手自一体
混合工况油耗[L/100km] | 9.3 | 7.6 | 9.7 | 9.3 | 7.6 | 8.0 | 9.7 | 8.0 | 9.7
环保标准 | 国五 | 国五 | 国五 | 国五 | 国五 | 国五 | 国五 | 国五 | 国五
保修政策 | 3年或10万公里 | 3年或10万公里 | 3年或10万公里 | 3年或10万公里 | 3年或10万公里 | 3年或10万公里 | 3年或10万公里 | 3年或10万公里 | 3年或10万公里
外观颜色
长×宽×高[mm] | 4820x1975x1794 | 4820x1975x1794 | 4820x1975x1794 | 4820x1975x1794 | 4820x1975x1794 | 4820x1975x1794 | 4820x1975x1794 | 4820x1975x1794 | 4820x1975x1794
轴距[mm] | 2915 | 2915 | 2915 | 2915 | 2915 | 2915 | 2915 | 2915 | 2915
整备质量[kg] | 2165 | 2207 | 2250 | 2165 | 2207 | 2295 | 2250 | 2295 | 2250
座位数[个] | 5 | 5 | 5 | 5 | 5 | 5 | 5 | 5 | 5
油箱容积[L] | 85 | 85 | 85 | 85 | 85 | 85 | 85 | 85 | 85
前轮胎规格 | 255/50 R19 | 255/50 R19 | 255/50 R19 | 255/50 R19 | 255/50 R19 | 255/50 R19 | 255/50 R19 | 255/50 R19 | 255/50 R19
后轮胎规格 | 255/50 R19 | 255/50 R19 | 255/50 R19 | 255/50 R19 | 255/50 R19 | 255/50 R19 | 255/50 R19 | 255/50 R19 | 255/50 R19
备胎 | 非全尺寸 | 非全尺寸 | 非全尺寸 | 非全尺寸 | 非全尺寸 | 非全尺寸 | 非全尺寸 | 非全尺寸 | 非全尺寸
排量(mL) | 1967 | 1996 | 1967 | 1967 | 1996 | 1996 | 1967 | 1996 | 1967
最大功率[kW] | 185 | 140 | 185 | 185 | 140 | 140 | 185 | 140 | 185
最大马力[Ps] | 252 | 190 | 252 | 252 | 190 | 190 | 252 | 190 | 252
最大功率转速[rpm] | 5500 | 4000 | 5500 | 5500 | 4000 | 4000 | 5500 | 4000 | 5500
最大扭矩[N.m] | 355 | 420 | 355 | 355 | 420 | 420 | 355 | 420 | 355
最大扭矩转速[rpm] | 1800-4500 | 1400-2400 | 1800-4500 | 1800-4500 | 1400-2400 | 1400-2400 | 1800-4500 | 1400-2400 | 1800-4500
供油方式 | 直喷 | 直喷 | 直喷 | 直喷 | 直喷 | 直喷 | 直喷 | 直喷 | 直喷
燃油标号 | 95号 | 柴油 | 95号 | 95号 | 柴油 | 柴油 | 95号 | 柴油 | 95号
发动机启停 | ● | ● | ● | ● | ● | ● | ● | ● | ●
变速箱类型 | 手自一体 | 手自一体 | 手自一体 | 手自一体 | 手自一体 | 手自一体 | 手自一体 | 手自一体 | 手自一体
挡位个数 | 8 | 8 | 8 | 8 | 8 | 8 | 8 | 8 | 8
驱动方式 | 后轮驱动 | 后轮驱动 | 适时四驱 | 后轮驱动 | 后轮驱动 | 适时四驱 | 适时四驱 | 适时四驱 | 适时四驱
前悬架类型 | 双叉臂式独立悬架 | 双叉臂式独立悬架 | 双叉臂式独立悬架 | 双叉臂式独立悬架 | 双叉臂式独立悬架 | 双叉臂式独立悬架 | 双叉臂式独立悬架 | 双叉臂式独立悬架 | 双叉臂式独立悬架
后悬架类型 | 多连杆式独立悬架 | 多连杆式独立悬架 | 多连杆式独立悬架 | 多连杆式独立悬架 | 多连杆式独立悬架 | 多连杆式独立悬架 | 多连杆式独立悬架 | 多连杆式独立悬架 | 多连杆式独立悬架
可调悬架 | - | - | - | - | - | - | - | - | -
前轮制动器类型 | 通风盘 | 通风盘 | 通风盘 | 通风盘 | 通风盘 | 通风盘 | 通风盘 | 通风盘 | 通风盘
后轮制动器类型 | 通风盘 | 通风盘 | 通风盘 | 通风盘 | 通风盘 | 通风盘 | 通风盘 | 通风盘 | 通风盘
驻车制动类型 | 电子驻车 | 电子驻车 | 电子驻车 | 电子驻车 | 电子驻车 | 电子驻车 | 电子驻车 | 电子驻车 | 电子驻车
车体结构 | 承载式 | 承载式 | 承载式 | 承载式 | 承载式 | 承载式 | 承载式 | 承载式 | 承载式
限滑差速器/差速锁 | - - - | - - - | - - - | - - - | - - - | - - - | - - - | - - - | - - -
防抱死制动(ABS) | ● | ● | ● | ● | ● | ● | ● | ● | ●
制动力分配(EBD/CBC等) | ● | ● | ● | ● | ● | ● | ● | ● | ●
制动辅助(BA/EBA等) | ● | ● | ● | ● | ● | ● | ● | ● | ●
牵引力控制(ARS/TCS等) | ● | ● | ● | ● | ● | ● | ● | ● | ●
车身稳定控制(ESP/DSC等) | ● | ● | ● | ● | ● | ● | ● | ● | ●
主驾驶安全气囊 | ● | ● | ● | ● | ● | ● | ● | ● | ●
副驾驶安全气囊 | ● | ● | ● | ● | ● | ● | ● | ● | ●
前侧气囊 | ● | ● | ● | ● | ● | ● | ● | ● | ●
后侧气囊 | - | - | - | - | - | - | - | - | -
侧安全气帘 | ● | ● | ● | ● | ● | ● | ● | ● | ●
膝部气囊 | - | - | - | - | - | - | - | - | -
安全带气囊 | - | - | - | - | - | - | - | - | -
后排中央气囊 | - | - | - | - | - | - | - | - | -
胎压监测 | ● | ● | ● | ● | ● | ● | ● | ● | ●
零胎压续行轮胎 | - | - | - | - | - | - | - | - | -
后排儿童座椅接口 | ● | ● | ● | ● | ● | ● | ● | ● | ●
定速巡航 | 定速巡航 | 定速巡航 | 定速巡航 | ACC自适应巡航 | ACC自适应巡航 | 定速巡航 | ACC自适应巡航 | ACC自适应巡航 | ACC自适应巡航
车道保持 | - | - | - | ○ | ○ | - | ○ | ○ | ●
并线辅助 | - | - | - | ○ | ○ | - | ○ | ○ | ●
碰撞报警/主动刹车 | - | - | - | ● | ● | - | ● | ● | ●
疲劳提醒 | ● | ● | ● | ● | ● | ● | ● | ● | ●
自动泊车 | - | - | - | - | - | - | - | - | -
遥控泊车 | - | - | - | - | - | - | - | - | -
自动驾驶辅助 | - | - | - | - | - | - | - | - | -
自动驻车 | ● | ● | ● | ● | ● | ● | ● | ● | ●
上坡辅助 | ● | ● | ● | ● | ● | ● | ● | ● | ●
陡坡缓降 | ● | ● | ● | ● | ● | ● | ● | ● | ●
夜视系统 | - | - | - | - | - | - | - | - | -
可变齿比转向 | - | - | - | - | - | - | - | - | -
前倒车雷达 | ● | ● | ● | ● | ● | ● | ● | ● | ●
后倒车雷达 | ● | ● | ● | ● | ● | ● | ● | ● | ●
倒车影像 | 后方影像 | 后方影像 | 后方影像 | 360度全景摄像 | 360度全景摄像 | 后方影像 | 360度全景摄像 | 360度全景摄像 | 360度全景摄像
驾驶模式选择 | ● | ● | ● | ● | ● | ● | ● | ● | ●
前大灯 | 氙气 | 氙气 | 氙气 | 氙气 | 氙气 | 氙气 | 氙气 | 氙气 | 氙气
LED日间行车灯 | ● | ● | ● | ● | ● | ● | ● | ● | ●
自动大灯 | ● 自动开闭● 自动开闭●● 转向辅助灯● 转向辅助灯●○ 自动转向○ 自动转向○ | ● 自动开闭● 自动开闭●● 转向辅助灯● 转向辅助灯● | ● 自动开闭● 自动开闭●● 转向辅助灯● 转向辅助灯●○ 自动转向○ 自动转向○ | ● 自动开闭● 自动开闭●● 转向辅助灯● 转向辅助灯●○ 自动转向○ 自动转向○ | ● 自动开闭● 自动开闭●● 转向辅助灯● 转向辅助灯●○ 自动转向○ 自动转向○ | ● 自动开闭● 自动开闭●● 转向辅助灯● 转向辅助灯● | ● 自动开闭● 自动开闭●● 转向辅助灯● 转向辅助灯●○ 自动转向○ 自动转向○ | ● 自动开闭● 自动开闭●● 转向辅助灯● 转向辅助灯●○ 自动转向○ 自动转向○ | ● 自动开闭● 自动开闭●● 自动转向● 自动转向●● 转向辅助灯● 转向辅助灯●
前雾灯 | ● | ● | ● | ● | ● | ● | ● | ● | ●
大灯功能 | 高度调节 | 高度调节 | 高度调节 | 高度调节 | ● 高度调节● 高度调节●○ 大灯清洗○ 大灯清洗○ | 高度调节 | 高度调节 | ● 高度调节● 高度调节●○ 大灯清洗○ 大灯清洗○ | ● 高度调节● 高度调节●● 大灯清洗● 大灯清洗●
天窗类型 | 全景天窗 | 全景天窗 | 全景天窗 | 全景天窗 | 全景天窗 | 全景天窗 | 全景天窗 | 全景天窗 | 全景天窗
前电动车窗 | ● | ● | ● | ● | ● | ● | ● | ● | ●
后电动车窗 | ● | ● | ● | ● | ● | ● | ● | ● | ●
外后视镜电动调节 | ● 电动调节● 电动调节●● 电动折叠● 电动折叠●● 后视镜加热● 后视镜加热● | ● 电动调节● 电动调节●● 电动折叠● 电动折叠●● 后视镜加热● 后视镜加热● | ● 电动调节● 电动调节●● 电动折叠● 电动折叠●● 后视镜加热● 后视镜加热● | ● 电动调节● 电动调节●● 电动折叠● 电动折叠●● 后视镜记忆● 后视镜记忆●● 后视镜加热● 后视镜加热● | ● 电动调节● 电动调节●● 电动折叠● 电动折叠●● 后视镜记忆● 后视镜记忆●● 后视镜加热● 后视镜加热● | ● 电动调节● 电动调节●● 电动折叠● 电动折叠●● 后视镜加热● 后视镜加热● | ● 电动调节● 电动调节●● 电动折叠● 电动折叠●● 后视镜记忆● 后视镜记忆●● 后视镜加热● 后视镜加热● | ● 电动调节● 电动调节●● 电动折叠● 电动折叠●● 后视镜记忆● 后视镜记忆●● 后视镜加热● 后视镜加热● | ● 电动调节● 电动调节●● 电动折叠● 电动折叠●● 后视镜记忆● 后视镜记忆●● 后视镜加热● 后视镜加热●
内后视镜自动防眩目 | - | - | - | ● | ● | - | ● | ● | ●
流媒体后视镜 | - | - | - | - | - | - | - | - | -
外后视镜自动防眩目 | - | - | - | - | - | - | - | - | -
隐私玻璃 | - | - | - | - | - | - | - | - | -
后排侧遮阳帘 | - | - | - | - | - | - | - | - | -
后遮阳帘 | - | - | - | - | - | - | - | - | -
前雨刷器 | 感应雨刷 | 感应雨刷 | 感应雨刷 | 感应雨刷 | 感应雨刷 | 感应雨刷 | 感应雨刷 | 感应雨刷 | 感应雨刷
后雨刷器 | 后雨刷 | 后雨刷 | 后雨刷 | 后雨刷 | 后雨刷 | 后雨刷 | 后雨刷 | 后雨刷 | 后雨刷
电吸门 | - | - | - | - | - | - | - | - | -
电动侧滑门 | - | - | - | - | - | - | - | - | -
电动行李厢 | - - - | - - - | - - - | 电动开合 | 电动开合 | - - - | 电动开合 | 电动开合 | ● 电动开合● 电动开合●● 自动感应● 自动感应●
车顶行李架 | ● | ● | ● | ● | ● | ● | ● | ● | ●
中控锁 | 遥控中控 | 遥控中控 | 遥控中控 | 遥控中控 | 遥控中控 | 遥控中控 | 遥控中控 | 遥控中控 | 遥控中控
智能钥匙 | ● 智能进入● 智能进入●● 无钥匙启动● 无钥匙启动● | ● 智能进入● 智能进入●● 无钥匙启动● 无钥匙启动● | ● 智能进入● 智能进入●● 无钥匙启动● 无钥匙启动● | ● 智能进入● 智能进入●● 无钥匙启动● 无钥匙启动● | ● 智能进入● 智能进入●● 无钥匙启动● 无钥匙启动● | ● 智能进入● 智能进入●● 无钥匙启动● 无钥匙启动● | ● 智能进入● 智能进入●● 无钥匙启动● 无钥匙启动● | ● 智能进入● 智能进入●● 无钥匙启动● 无钥匙启动● | ● 智能进入● 智能进入●● 无钥匙启动● 无钥匙启动●
远程遥控功能 | - - - | - - - | - - - | ○ 远程解锁○ 远程解锁○○ 远程通风○ 远程通风○○ 远程启动○ 远程启动○ | ○ 远程解锁○ 远程解锁○○ 远程通风○ 远程通风○○ 远程启动○ 远程启动○ | - - - | ○ 远程解锁○ 远程解锁○○ 远程通风○ 远程通风○○ 远程启动○ 远程启动○ | ○ 远程解锁○ 远程解锁○○ 远程通风○ 远程通风○○ 远程启动○ 远程启动○ | ○ 远程解锁○ 远程解锁○○ 远程通风○ 远程通风○○ 远程启动○ 远程启动○
尾翼/扰流板 | - | - | - | - | - | - | - | - | -
运动外观套件 | - | - | - | - | - | - | - | - | -
内饰材质 | 塑料 | 塑料 | 塑料 | 塑料 | 塑料 | 塑料 | 塑料 | 塑料 | 塑料
车内氛围灯 | ● | ● | ● | ● | ● | ● | ● | ● | ●
遮阳板化妆镜 | ● | ● | ● | ● | ● | ● | ● | ● | ●
方向盘材质 | 皮质 | 皮质 | 皮质 | 皮质 | 皮质 | 皮质 | 皮质 | 皮质 | 皮质
多功能方向盘 | ● | ● | ● | ● | ● | ● | ● | ● | ●
方向盘调节 | ● 上下调节● 上下调节●● 前后调节● 前后调节● | ● 上下调节● 上下调节●● 前后调节● 前后调节● | ● 上下调节● 上下调节●● 前后调节● 前后调节● | ● 上下调节● 上下调节●● 前后调节● 前后调节● | ● 上下调节● 上下调节●● 前后调节● 前后调节● | ● 上下调节● 上下调节●● 前后调节● 前后调节● | ● 上下调节● 上下调节●● 前后调节● 前后调节● | ● 上下调节● 上下调节●● 前后调节● 前后调节● | ● 上下调节● 上下调节●● 前后调节● 前后调节●
方向盘加热 | ○ | ○ | ○ | ○ | ○ | ○ | ○ | ○ | ○
方向盘换挡 | ● | ● | ● | ● | ● | ● | ● | ● | ●
前排空调 | 双温区自动空调 | 双温区自动空调 | 双温区自动空调 | 双温区自动空调 | 双温区自动空调 | 双温区自动空调 | 双温区自动空调 | 双温区自动空调 | 双温区自动空调
后排空调 | 自动空调 | 自动空调 | 自动空调 | 自动空调 | 自动空调 | 自动空调 | 自动空调 | 自动空调 | 自动空调
香氛系统 | - | - | - | - | - | - | - | - | -
空气净化 | - | - | - | ● | ● | - | ● | ● | ●
车载冰箱 | - | - | - | - | - | - | - | - | -
主动降噪 | - | - | - | - | - | - | - | - | -
座椅材质 | 皮质 | 皮质 | 皮质 | 皮质 | 皮质 | 皮质 | 皮质 | 皮质 | 皮质
运动风格座椅 | - | - | - | - | - | - | - | - | -
主座椅电动调节 | 电动调节 | 电动调节 | 电动调节 | 带记忆电动调节 | 带记忆电动调节 | 电动调节 | 带记忆电动调节 | 带记忆电动调节 | 带记忆电动调节
副座椅电动调节 | 电动调节 | 电动调节 | 电动调节 | 电动调节 | 电动调节 | 电动调节 | 电动调节 | 电动调节 | 电动调节
主座椅调节方式 | ● 靠背调节● 靠背调节●● 高低调节● 高低调节●● 腰部调节● 腰部调节●● 前后调节● 前后调节● | ● 靠背调节● 靠背调节●● 高低调节● 高低调节●● 腰部调节● 腰部调节●● 前后调节● 前后调节● | ● 靠背调节● 靠背调节●● 高低调节● 高低调节●● 腰部调节● 腰部调节●● 前后调节● 前后调节● | ● 靠背调节● 靠背调节●● 高低调节● 高低调节●● 腰部调节● 腰部调节●● 前后调节● 前后调节●○ 腿托调节○ 腿托调节○ | ● 靠背调节● 靠背调节●● 高低调节● 高低调节●● 腰部调节● 腰部调节●● 前后调节● 前后调节●○ 腿托调节○ 腿托调节○ | ● 靠背调节● 靠背调节●● 高低调节● 高低调节●● 腰部调节● 腰部调节●● 前后调节● 前后调节● | ● 靠背调节● 靠背调节●● 高低调节● 高低调节●● 腰部调节● 腰部调节●● 前后调节● 前后调节●○ 腿托调节○ 腿托调节○ | ● 靠背调节● 靠背调节●● 高低调节● 高低调节●● 腰部调节● 腰部调节●● 前后调节● 前后调节●○ 腿托调节○ 腿托调节○ | ● 靠背调节● 靠背调节●● 高低调节● 高低调节●● 腰部调节● 腰部调节●● 腿托调节● 腿托调节●● 前后调节● 前后调节●
副座椅调节方式 | ● 靠背调节● 靠背调节●● 前后调节● 前后调节● | ● 靠背调节● 靠背调节●● 前后调节● 前后调节● | ● 靠背调节● 靠背调节●● 前后调节● 前后调节● | ● 靠背调节● 靠背调节●● 前后调节● 前后调节●○ 高低调节○ 高低调节○ | ● 靠背调节● 靠背调节●● 前后调节● 前后调节● | ● 靠背调节● 靠背调节●● 前后调节● 前后调节● | ● 靠背调节● 靠背调节●● 前后调节● 前后调节●○ 高低调节○ 高低调节○ | ● 靠背调节● 靠背调节●● 前后调节● 前后调节● | ● 靠背调节● 靠背调节●● 高低调节● 高低调节●● 前后调节● 前后调节●
第二排座椅电动调节 | - - - | - - - | - - - | - - - | - - - | - - - | - - - | - - - | - - -
第二排座椅调节方式 | - - - | - - - | - - - | - - - | - - - | - - - | - - - | - - - | - - -
前排座椅功能 | ○ 加热○ 加热○ | ○ 加热○ 加热○ | ○ 加热○ 加热○ | ○ 加热○ 加热○○ 通风○ 通风○○ 按摩○ 按摩○ | ○ 加热○ 加热○○ 通风○ 通风○○ 按摩○ 按摩○ | ○ 加热○ 加热○ | ○ 加热○ 加热○○ 通风○ 通风○○ 按摩○ 按摩○ | ○ 加热○ 加热○○ 通风○ 通风○○ 按摩○ 按摩○ | ● 通风● 通风●● 按摩● 按摩●○ 加热○ 加热○
后排座椅功能 | ○ 加热○ 加热○ | ○ 加热○ 加热○ | ○ 加热○ 加热○ | ○ 加热○ 加热○ | ○ 加热○ 加热○ | ○ 加热○ 加热○ | ○ 加热○ 加热○ | ○ 加热○ 加热○ | ○ 加热○ 加热○
前排中央扶手 | ● | ● | ● | ● | ● | ● | ● | ● | ●
后排中央扶手 | ● | ● | ● | ● | ● | ● | ● | ● | ●
第三排座椅 | - | - | - | - | - | - | - | - | -
座椅放倒方式 | 按比例放倒 | 按比例放倒 | 按比例放倒 | 按比例放倒 | 按比例放倒 | 按比例放倒 | 按比例放倒 | 按比例放倒 | 按比例放倒
后排杯架 | ● | ● | ● | ● | ● | ● | ● | ● | ●
后排折叠桌板 | - | - | - | - | - | - | - | - | -
中控彩色液晶屏 | 触控式液晶屏 | 触控式液晶屏 | 触控式液晶屏 | 触控式液晶屏 | 触控式液晶屏 | 触控式液晶屏 | 触控式液晶屏 | 触控式液晶屏 | 触控式液晶屏
全液晶仪表盘 | - | - | - | - | - | - | - | - | -
行车电脑显示屏 | ● ● ● | ● ● ● | ● ● ● | ● ● ● | ● ● ● | ● ● ● | ● ● ● | ● ● ● | ● ● ●
HUD平视显示 | - | - | - | - | - | - | - | - | -
GPS导航 | ● ● ● | ● ● ● | ● ● ● | ● ● ● | ● ● ● | ● ● ● | ● ● ● | ● ● ● | ● ● ●
智能互联定位 | - | - | - | - | - | - | - | - | -
语音控制 | ● | ● | ● | ● | ● | ● | ● | ● | ●
手机互联(Carplay&Android) | - - - | - - - | - - - | - - - | - - - | - - - | - - - | - - - | - - -
手机无线充电 | - | - | - | - | - | - | - | - | -
手势控制系统 | - | - | - | - | - | - | - | - | -
CD/DVD | 单碟cd | 单碟cd | 单碟cd | 单碟cd | 单碟cd | 单碟cd | 单碟cd | 单碟cd | 单碟cd
蓝牙/WIFI连接 | 蓝牙 | 蓝牙 | 蓝牙 | 蓝牙 | 蓝牙 | 蓝牙 | 蓝牙 | 蓝牙 | 蓝牙
外接接口 | ● AUX● AUX●● USB● USB● | ● AUX● AUX●● USB● USB● | ● AUX● AUX●● USB● USB● | ● AUX● AUX●● USB● USB● | ● AUX● AUX●● USB● USB● | ● AUX● AUX●● USB● USB● | ● AUX● AUX●● USB● USB● | ● AUX● AUX●● USB● USB● | ● AUX● AUX●● USB● USB●
车载行车记录仪 | - | - | - | - | - | - | - | - | -
车载电视 | - | - | - | - | - | - | - | - | -
音响品牌 | - - - | - - - | - - - | Infinity | Infinity | - - - | Infinity | Infinity | Infinity
扬声器数量[个] | 9-12 | 9-12 | 9-12 | 9-12 | 9-12 | 9-12 | 9-12 | 9-12 | 9-12
后排液晶屏/娱乐系统 | - - - | - - - | - - - | ○ 1块屏 8,000元○ 1块屏○8,000元 | ○ 1块屏 8,000元○ 1块屏○8,000元 | - - - | ○ 1块屏 8,000元○ 1块屏○8,000元 | ○ 1块屏 8,000元○ 1块屏○8,000元 | ○ 1块屏 8,000元○ 1块屏○8,000元
车载220V电源 | - - - | - - - | - - - | ○ ○ ○ | ○ ○ ○ | - - - | ○ ○ ○ | ○ ○ ○ | 220V
冬季选装包 | ○ 选配2,000元 | ○ 选配2,000元 | ○ 选配2,000元 | ○ 选配2,000元 | ○ 选配2,000元 | ○ 选配2,000元 | ○ 选配2,000元 | ○ 选配2,000元 | ○ 选配2,000元
舒适选装包
实用选装包 | - | - | - | ○ 选配5,000元 | ○ 选配5,000元 | - | ○ 选配5,000元 | ○ 选配5,000元 | -
主动安全选装包
| - | - | - | ○ 选配4,000元 | ○ 选配4,000元 | - | ○ 选配4,000元 | ○ 选配4,000元 | -
| - | - | - | ○ 选配3,000元 | ○ 选配3,000元 | - | ○ 选配3,000元 | ○ 选配3,000元 | -