## Sheet
| 哈弗M6 2018款 1.5T 手动两驱都市型 | 哈弗M6 2018款 1.5T 手动两驱精英型 | 哈弗M6 2018款 改款 1.5T DCT两驱都市型 | 哈弗M6 2018款 改款 1.5T DCT两驱精英型 | 哈弗M6 2018款 改款 1.5T DCT两驱尊贵型
厂商 | 长城汽车 | 长城汽车 | 长城汽车 | 长城汽车 | 长城汽车
级别 | 紧凑型SUV | 紧凑型SUV | 紧凑型SUV | 紧凑型SUV | 紧凑型SUV
上市时间 | 2018-03 | 2018-03 | 2018-09 | 2018-09 | 2018-09
发动机 | 1.5T L4 | 1.5T L4 | 1.5T L4 | 1.5T L4 | 1.5T L4
进气形式 | 涡轮增压 | 涡轮增压 | 涡轮增压 | 涡轮增压 | 涡轮增压
最大马力(PS) | 150 | 150 | 150 | 150 | 150
最大扭矩(N·m) | 210 | 210 | 210 | 210 | 210
变速箱 | 6挡手动 | 6挡手动 | 7挡双离合 | 7挡双离合 | 7挡双离合
车身类型 | 5门5座SUV | 5门5座SUV | 5门5座SUV | 5门5座SUV | 5门5座SUV
长×宽×高(mm) | 4649×1830×1705 | 4649×1830×1705 | 4649×1830×1705 | 4649×1830×1705 | 4649×1830×1705
轴距(mm) | 2680 | 2680 | 2680 | 2680 | 2680
最高车速(km/h) | - | - | - | - | -
官方0-100km/h加速(s) | - | - | - | - | -
实测0-100km/h加速(s) | - | - | - | - | -
实测100-0km/h制动(m) | - | - | - | - | -
实测油耗(L/100km) | - | - | - | - | -
工信部综合油耗(L/100km) | - | - | - | - | -
工信部纯电续航里程(km) | - | - | - | - | -
整车质保 | 三年或6万公里 | 三年或6万公里 | 三年或6万公里 | 三年或6万公里 | 三年或6万公里
车身类型 | SUV | SUV | SUV | SUV | SUV
长度(mm) | 4649 | 4649 | 4649 | 4649 | 4649
宽度(mm) | 1830 | 1830 | 1830 | 1830 | 1830
高度(mm) | 1705 | 1705 | 1705 | 1705 | 1705
轴距(mm) | 2680 | 2680 | 2680 | 2680 | 2680
前轮距(mm) | - | - | - | - | -
后轮距(mm) | - | - | - | - | -
最小离地间隙(mm) | - | - | - | - | -
车重(kg) | - | - | - | - | -
车门数(个) | 5 | 5 | 5 | 5 | 5
座位数(个) | 5 | 5 | 5 | 5 | 5
油箱容积(L) | - | - | - | - | -
后备厢容积(L) | 808 | 808 | 808 | 808 | 808
后备厢最大容积(L) | 2010 (座椅放倒) | 2010 (座椅放倒) | 2010 (座椅放倒) | 2010 (座椅放倒) | 2010 (座椅放倒)
后备厢内部尺寸(mm) | - | - | - | - | -
发动机型号 | GW4G15B | GW4G15B | GW4G15B | GW4G15B | GW4G15B
排量(mL) | 1497 | 1497 | 1497 | 1497 | 1497
进气形式 | 涡轮增压 | 涡轮增压 | 涡轮增压 | 涡轮增压 | 涡轮增压
最大马力(PS) | 150 | 150 | 150 | 150 | 150
最大功率(kW) | 110 | 110 | 110 | 110 | 110
最大功率转速(rpm) | 5600 | 5600 | 5600 | 5600 | 5600
最大扭矩(N·m) | 210 | 210 | 210 | 210 | 210
最大扭矩转速(rpm) | 2200-4500 | 2200-4500 | 2200-4500 | 2200-4500 | 2200-4500
气缸排列形式 | 直列 | 直列 | 直列 | 直列 | 直列
气缸数(个) | 4 | 4 | 4 | 4 | 4
每缸气门数(个) | 4 | 4 | 4 | 4 | 4
压缩比 | - | - | - | - | -
配气机构 | DOHC | DOHC | DOHC | DOHC | DOHC
缸径(mm) | - | - | - | - | -
行程(mm) | - | - | - | - | -
发动机特有技术 | 可变气门正时 | 可变气门正时 | 可变气门正时 | 可变气门正时 | 可变气门正时
燃料形式 | 汽油 | 汽油 | 汽油 | 汽油 | 汽油
燃油标号 | 92号(原93号) | 92号(原93号) | 92号(原93号) | 92号(原93号) | 92号(原93号)
供油方式 | 多点电喷 | 多点电喷 | 多点电喷 | 多点电喷 | 多点电喷
缸盖材料 | 铝 | 铝 | 铝 | 铝 | 铝
缸体材料 | 铝 | 铝 | 铝 | 铝 | 铝
排放标准 | 国V | 国V | 国V | 国V | 国V
简称 | 6挡手动 | 6挡手动 | 7挡双离合 | 7挡双离合 | 7挡双离合
挡位个数 | 6 | 6 | 7 | 7 | 7
变速箱类型 | 手动变速箱(MT) | 手动变速箱(MT) | 双离合变速箱(DCT) | 双离合变速箱(DCT) | 双离合变速箱(DCT)
驱动方式 | 前置前驱 | 前置前驱 | 前置前驱 | 前置前驱 | 前置前驱
前悬挂类型 | 麦弗逊式独立悬挂 | 麦弗逊式独立悬挂 | 麦弗逊式独立悬挂 | 麦弗逊式独立悬挂 | 麦弗逊式独立悬挂
后悬挂类型 | 双横臂式独立悬挂 | 双横臂式独立悬挂 | 双横臂式独立悬挂 | 双横臂式独立悬挂 | 双横臂式独立悬挂
转向助力类型 | 机械液压助力 | 机械液压助力 | 机械液压助力 | 机械液压助力 | 机械液压助力
车体结构 | 承载式 | 承载式 | 承载式 | 承载式 | 承载式
前制动器类型 | 通风盘式 | 通风盘式 | 通风盘式 | 通风盘式 | 通风盘式
后制动器类型 | 盘式 | 盘式 | 盘式 | 盘式 | 盘式
驻车制动类型 | 手刹 | 手刹 | 手刹 | 手刹 | 手刹
前轮胎规格 | 225/65 R17 | 225/65 R17 | 225/65 R17 | 225/65 R17 | 225/65 R17
后轮胎规格 | 225/65 R17 | 225/65 R17 | 225/65 R17 | 225/65 R17 | 225/65 R17
备胎规格 | 全尺寸 | 全尺寸 | 全尺寸 | 全尺寸 | 全尺寸
备胎尺寸 | - | - | - | - | -
接近角(°) | - | - | - | - | -
离去角(°) | - | - | - | - | -
纵向通过角(°) | - | - | - | - | -
最大爬坡度(%)/爬坡角度(°) | - | - | - | - | -
最小离地间隙(mm) | - | - | - | - | -
最小转弯半径(m) | - | - | - | - | -
最大涉水深度(mm) | - | - | - | - | -
ABS防抱死 | ● | ● | ● | ● | ●
制动力分配(EBD/CBC等) | ● | ● | ● | ● | ●
刹车辅助(EBA/BAS/BA等) | ● | ● | ● | ● | ●
牵引力控制(ASR/TCS/TRC等) | ● | ● | ● | ● | ●
车身稳定控制(ESP/DSC/VSC等) | ● | ● | ● | ● | ●
胎压监测装置 | - | ● | - | ● | ●
防爆轮胎 | - | - | - | - | -
安全带未系提示 | ● | ● | ● | ● | ●
主/副驾驶座安全气囊 | 主● / 副● | 主● / 副● | 主● / 副● | 主● / 副● | 主● / 副●
前/后排侧气囊 | 前- / 后- | 前● / 后- | 前- / 后- | 前● / 后- | 前● / 后-
前/后排头部气囊(气帘) | 前- / 后- | 前- / 后- | 前- / 后- | 前- / 后- | 前● / 后●
膝部气囊 | - | - | - | - | -
ISO FIX儿童座椅接口 | ● | ● | ● | ● | ●
发动机电子防盗 | ● | ● | ● | ● | ●
车内中控锁 | ● | ● | ● | ● | ●
遥控钥匙 | ● | ● | ● | ● | ●
远程启动 | - | - | - | - | -
无钥匙启动系统 | ● | ● | ● | ● | ●
无钥匙进入系统 | ● | ● | ● | ● | ●
上坡辅助 | ● | ● | ● | ● | ●
自动驻车 | - | - | - | - | -
陡坡缓降 | - | - | ● | ● | ●
可变悬挂 | - | - | - | - | -
空气悬挂 | - | - | - | - | -
可变转向比 | - | - | - | - | -
前桥限滑差速器/差速锁 | - | - | - | - | -
中央差速器锁止功能 | - | - | - | - | -
后桥限滑差速器/差速锁 | - | - | - | - | -
电动天窗 | - | ● | - | ● | ●
全景天窗 | - | - | - | - | -
天窗尺寸(mm) | - | - | - | - | -
运动外观套件 | - | - | - | - | -
铝合金轮毂 | ● | ● | ● | ● | ●
电动吸合门 | - | - | - | - | -
侧滑门 | - | - | - | - | -
电动后备厢 | - | - | - | - | -
后备厢感应开启 | - | - | - | - | -
车顶行李架 | ● | ● | ● | ● | ●
主动进气格栅 | - | - | - | - | -
皮质方向盘 | - | ● | - | ● | ●
方向盘调节范围 | 上下+前后 | 上下+前后 | 上下+前后 | 上下+前后 | 上下+前后
方向盘电动调节 | - | - | - | - | -
多功能方向盘 | ● | ● | ● | ● | ●
方向盘换挡 | - | - | - | - | -
方向盘加热 | - | - | - | - | -
方向盘记忆 | - | - | - | - | -
定速巡航 | - | ● | - | ● | ●
自适应巡航 | - | - | - | - | -
前/后雷达 | 前- / 后● | 前- / 后● | 前- / 后● | 前- / 后● | 前- / 后●
倒车视频影像 | - | ● | - | ● | ●
全景摄像头 | - | - | - | - | -
行车电脑显示屏 | ● | ● | ● | ● | ●
车载行车记录仪 | - | - | - | - | -
全液晶仪表盘 | - | - | - | - | -
全液晶仪表盘尺寸 | - | - | - | - | -
HUD抬头数字显示 | - | - | - | - | -
驾驶模式切换 | - | - | ● | ● | ●
手机无线充电 | - | - | - | - | -
车载冰箱 | - | - | - | - | -
座椅材质 | 织物 | 仿皮 | 织物 | 仿皮 | 仿皮
运动风格座椅 | - | - | - | - | -
座椅高低调节 | ● | ● | ● | ● | ●
腰部支撑调节 | - | - | - | - | ●
肩部支撑调节 | - | - | - | - | -
主/副驾驶座电动调节 | 主- / 副- | 主- / 副- | 主- / 副- | 主- / 副- | 主● / 副-
第二排靠背角度调节 | ● | ● | ● | ● | ●
第二排座椅移动 | - | - | - | - | -
后排座椅电动调节 | - | - | - | - | -
电动座椅记忆 | - | - | - | - | -
前/后排座椅加热 | 前- / 后- | 前- / 后- | 前- / 后- | 前- / 后- | 前- / 后-
前/后排座椅通风 | 前- / 后- | 前- / 后- | 前- / 后- | 前- / 后- | 前- / 后-
前/后排座椅按摩 | 前- / 后- | 前- / 后- | 前- / 后- | 前- / 后- | 前- / 后-
后排座椅放倒方式 | 比例放倒 | 比例放倒 | 比例放倒 | 比例放倒 | 比例放倒
第三排座椅 | - | - | - | - | -
前/后座中央扶手 | 前● / 后- | 前● / 后● | 前● / 后- | 前● / 后● | 前● / 后●
后排杯架 | - | ● | - | ● | ●
空调调节方式 | 自动 | 自动 | 自动 | 自动 | 自动
后排独立空调 | - | - | - | - | -
后座出风口 | - | ● | - | ● | ●
温度分区控制 | ● | ● | ● | ● | ●
车内空气调节/花粉过滤 | ● | ● | ● | ● | ●
近光灯 | 卤素 | 卤素 | 卤素 | 卤素 | 氙气
远光灯 | 卤素 | 卤素 | 卤素 | 卤素 | 氙气
自适应远近光灯 | - | - | - | - | -
日间行车灯 | ● | ● | ● | ● | ●
自动头灯 | - | - | - | - | ●
转向辅助灯 | ● | ● | ● | ● | ●
随动转向大灯(AFS) | - | - | - | - | -
前雾灯 | ● | ● | ● | ● | ●
大灯高度可调 | ● | ● | ● | ● | ●
大灯清洗装置 | - | - | - | - | -
大灯延时关闭 | - | - | - | - | -
车内氛围灯 | - | - | - | - | -
前电动车窗 | ● | ● | ● | ● | ●
后电动车窗 | ● | ● | ● | ● | ●
车窗一键升/降 | 驾驶席 | 驾驶席 | 驾驶席 | 驾驶席 | 驾驶席
车窗防夹手功能 | 驾驶席 | 驾驶席 | 驾驶席 | 驾驶席 | 驾驶席
防紫外线/隔热玻璃 | - | - | - | - | -
后视镜电动调节 | ● | ● | ● | ● | ●
外后视镜加热 | ● | ● | ● | ● | ●
内/外后视镜自动防眩目 | 内- / 外- | 内- / 外- | 内- / 外- | 内- / 外- | 内- / 外-
后视镜电动折叠 | - | - | - | - | -
后视镜记忆 | - | - | - | - | -
后风挡遮阳帘 | - | - | - | - | -
后排侧遮阳帘 | - | - | - | - | -
后排侧隐私玻璃 | - | - | - | - | -
遮阳板化妆镜 | ● | ● | ● | ● | ●
后雨刷 | ● | ● | ● | ● | ●
感应雨刷 | - | - | - | - | ●
GPS导航系统 | ● | ● | ● | ● | ●
车联网/手机互联 | 手机互联 | 手机互联 | 手机互联 | 手机互联 | 手机互联
中控台彩色大屏 | ● | ● | ● | ● | ●
中控台大屏尺寸 | 8英寸 | 8英寸 | 8英寸 | 8英寸 | 8英寸
蓝牙/车载电话 | ● | ● | ● | ● | ●
车载电视 | - | - | - | - | -
后排液晶屏 | - | - | - | - | -
外接音源接口(AUX/USB/iPod等) | ● | ● | ● | ● | ●
220V/230V电源 | - | - | - | - | -
CD/DVD | - | - | - | - | -
扬声器品牌 | - | - | - | - | -
扬声器数量 | 7 | 7 | 7 | 7 | 7
自动泊车入位 | - | - | - | - | -
发动机启停技术 | ● | ● | ● | ● | ●
并线辅助 | - | - | - | - | -
车道偏离预警系统 | - | - | - | - | -
主动刹车/主动安全系统 | - | - | - | - | -
疲劳驾驶提示 | - | - | - | - | -
整体主动转向系统 | - | - | - | - | -
夜视系统 | - | - | - | - | -
中控液晶屏分屏显示 | - | - | - | - | -
车身颜色